## 报价方案
待确认项目：品类、尺寸、数量、参数
重庆医科大学附属康复医院 大渡口院区二期家具技术参数（2026年参数公示版）
区域 | 产品品类 | 产品尺寸 | 单位 | 参数
特需病房
特需病房 | 陪伴沙发（抽拉式） | 850*920*950 | 张 | 1、饰面：采用pvc抗菌合成革，具有高耐磨耐用性、抗菌抗有害微生物抗病毒性能、具备防水防渗透能力，医用等级的抗污易清洁能力； 2、海绵：采用发泡棉，密度≥40kg/m³，软硬适中，久坐不变形。 3、内框架：全实木刨方，无树皮、无明显结疤，不易生虫，结实牢靠； 4、底框架：采用白蜡木经过五底三面油漆工艺处理，表面光滑无气泡。油漆甲醛释放量达到国家标准，安全无害。 5、可伸缩为休息床，展开长度≥1900mm。
特需病房 | 休闲沙发 | 800*850*880 | 张 | 1、饰面：采用pvc抗菌合成革，具有高耐磨耐用性、抗菌抗有害微生物抗病毒性能、具备防水防渗透能力，医用等级的抗污易清洁能力； 2、海绵：采用发泡棉，密度≥40kg/m³，软硬适中，久坐不变形。 3、内框架：全实木刨方，无树皮、无明显结疤，不易生虫，结实牢靠； 4、底框架：采用白蜡木经过五底三面油漆工艺处理，表面光滑无气泡。油漆甲醛释放量达到国家标准，安全无害。
特需病房 | 休闲沙发 | 2000*920*950 | 张 | 1、饰面：采用pvc抗菌合成革，具有高耐磨耐用性、抗菌抗有害微生物抗病毒性能、具备防水防渗透能力，医用等级的抗污易清洁能力； 2、海绵：采用发泡棉，密度≥40kg/m³，软硬适中，久坐不变形。 3、内框架：全实木刨方，无树皮、无明显结疤，不易生虫，结实牢靠； 4、底框架：采用白蜡木经过五底三面油漆工艺处理，表面光滑无气泡。油漆甲醛释放量达到国家标准，安全无害。
特需病房 | 休闲茶几 | 1200*600*450 | 张 | 1、基材：采用E0级多层实木板，厚度≥16mm ，承重力强，稳定性好。 2、木皮：采用AAA级胡桃木皮，厚度≥0.6mm，木皮纹路清晰无瑕疵。 3、油漆：采用环保水性木器漆，色彩多样，具有环保、防腐、防水、耐化学品、耐光、耐温等特点。 3、脚架：实木。
特需病房 | 茶水柜 | 1200*400*800 | 个 | 1、基材：采用浸渍胶膜纸饰面板（刨花板）≥16mm，经防虫，防腐处理，抗弯力强，不易变形。 2、封边：采用PVC封边条。 3、铰链：液压缓冲铰链。 4、工艺：采用先进加工工艺，保证产品的精度和外观标准，结构稳固。
一楼
一层妇科、产科诊室(6间) | 诊桌 | 1400*1600*750 | 张 | 1、基材：采用E0级浸渍胶膜纸饰面板（刨花板）≥16mm，经防虫，防腐处理，抗弯力强，不易变形。 2、封边：采用PVC封边条。 3、锁具：锁定到位，开启灵活，表面常规镀光亮铬处理。制作工艺精湛，外观漂亮。 4、铰链：采用缓冲铰链。 5、导轨：采用阻尼导轨，抽拉自如，抽屉内能放置≥30kg负载重量，开关顺滑，双叠全拉带定位结构，防止滑出，静音效果好，使用寿命长。 6、钢架：钢管壁厚≥1.5mm，底盘厚度≥7mm，脚架高度≥725mm；横梁≥40*40mm，立柱≥φ60mm，圆盘≥φ350mm。
一层妇科、产科诊室(6间) | 办公椅 | 655*620*1190-1290 | 把 | 1、椅背:全新料PP加纤黑色塑胶框架，透气防静电网布;轮廓设计更贴合人体脊柱自然曲线，能有效分散腰部压力，稳定托扶腰部。 2、扶手:黑色固定扶手（ABS+PP）。 3、椅座:高弹力定型海绵+不助燃布料覆面。 4、底盘：1档锁定大班底盘。 5、气杆：黑色烤漆气压棒。 6、脚架：330mm电镀五星脚，55mm黑色静音尼龙轮。
一层妇科、产科诊室(6间) | 诊椅 | 490*500*470/880 | 把 | 1、饰面：采用pvc抗菌合成革，具有高耐磨耐用性、抗菌抗有害微生物抗病毒性能、具备防水防渗透能力，医用等级的抗污易清洁能力； 2、海绵：采用发泡棉，密度≥40kg/m³，软硬适中，久坐不变形。 3、内框架：全实木刨方，无树皮、无明显结疤，不易生虫，结实牢靠； 4、脚架：采用实木木材经过五底三面油漆工艺处理，表面光滑无气泡。油漆甲醛释放量达到国家标准，安全无害。
一层妇科、产科诊室(6间) | 钢制文件柜 | 800*400*1800 | 个 | 1、基材：采用环保冷轧钢板，厚度≥1.0mm，易消毒不生锈。 2、涂层：采用抑菌静电粉末。 3、锁具：采用锁具，锁定到位，开启灵活，表面常规镀光亮铬处理。制作工艺精湛，外观漂亮。 4、导轨：抽拉自如，开关顺滑，双叠全拉带定位结构，防止滑出，静音效果好，使用寿命长。 5、液压缓冲铰链。 6、工艺：采用先进加工工艺，保证产品的精度和外观标准，结构稳固工艺：所有工件经模具冲压折弯焊接而成，焊接部分打磨、抛光处理平滑过渡，焊接口表面光滑。
一层妇科、产科诊室(6间) | 操作凳 | 座φ310-350*高420-750 | 把 | 1、饰面：采用pvc抗菌合成革，具有高耐磨耐用性、抗菌抗有害微生物抗病毒性能、具备防水防渗透能力，医用等级的抗污易清洁能力； 2、海绵：采用发泡棉，密度≥40kg/m³，软硬适中，久坐不变形。 3、气杆：三级电镀气杆 4、五星脚：铝合金五星脚，模具铸造一次成型，无焊接点，外观精美，防锈防腐蚀，黑色尼龙脚轮。
一层妇科、产科沟通谈话室 | 沙发 | 2250*850*850 /1000*850*850 | 套 | 1、饰面：采用pvc抗菌合成革，具有高耐磨耐用性、抗菌抗有害微生物抗病毒性能、具备防水防渗透能力，医用等级的抗污易清洁能力； 2、海绵：采用发泡棉，密度≥40kg/m³，软硬适中，久坐不变形。 3、内框架：全实木刨方，无树皮、无明显结疤，不易生虫，结实牢靠； 4、底框架：采用白蜡木经过五底三面油漆工艺处理，表面光滑无气泡。油漆甲醛释放量达到国家标准，安全无害。
一层妇科、产科沟通谈话室 | 茶几 | 1200*600*450 | 组 | 1、基材：采用E0级多层实木板，厚度≥16mm ，承重力强，稳定性好。 2、木皮：采用AAA级胡桃木皮，厚度≥0.6mm，木皮纹路清晰无瑕疵。 3、油漆：采用环保水性木器漆，色彩多样，具有环保、防腐、防水、耐化学品、耐光、耐温等特点。 3、脚架：实木。
一层妇科、产科护士站 | 办公椅 | 655*620*990-1070 | 把 | 1、椅背:全新料PP加纤黑色塑胶框架，透气防静电网布;轮廓设计更贴合人体脊柱自然曲线，能有效分散腰部压力，稳定托扶腰部。 2、扶手:黑色固定扶手（ABS+PP）。 3、椅座:高弹力定型海绵+不助燃布料覆面。 4、底盘：1档锁定大班底盘。 5、气杆：黑色烤漆气压棒。 6、脚架：330mm电镀五星脚，55mm黑色静音尼龙轮。
一层妇科、产科休息区 | 等候椅 | 1800*670*850 | 张 | 1、椅面：材质：聚氨基甲酸酯共聚合物（英文缩写PU），模具内一体成型，内置钢架,背板与座板正面采用2.0mm冷板冲压成型，冷板上压有加强筋工艺，背板与座板两侧受力处采用了10*25mm冷扎扁钢冲压冲型与2.0mm冷板焊接成型，外部采用100%纯高密度聚氨酯（PU）全部包裹（即椅座和椅背造型上无外露钢架）模注成型，椅座及椅背内不填充其他物质，整张椅面采用连体式设计，方便拆卸更换，不得采用分体坐背；坐背无缝隙设计，防止藏污纳垢,安装简单牢固，座椅各部件间采用螺纹连接，不能采用焊接，PU椅面颜色可换。 2、横梁：采用端面直径118-120mm，厚度≥2.5MM形状为六边异型优质铝合金挤压成型，承重横梁两端由ABS工程塑料件作帽盖，厂家的铭牌只能粘贴在横梁两端，不能张贴于产品的其它明显位置。 3、扶手：采用铝合金压铸，表面做静电喷粉喷涂处理或高分子纳米处理，表面涂装喷漆；扶手不分左右，采用封闭结构，以防止扶手挂带衣物造成不安全，其外延伸长度不能短于座椅面深度的50%，外观大方美观无锐角，表面圆滑。扶手长度330-335mm，扶手宽度35-40mm，扶手离地高度625-630mm。 4、站脚：采用优质铝合金经模具压铸成型。脚前后长度630-635MM，宽度75-80MM，高度320-330mm，站脚为“人”字形，线条感强。调节脚垫为黑色优质pp隐藏式脚垫，脚垫底部蜂巢式设计，与地面接触无响声。 5、座椅整体尺寸要求：（正负差5mm为合理范围） ①靠背/座板宽：490mm；座板长度：450mm；座靠高度：450mm。 ②座板到地面高度：445mm。
一层妇科、产科工作人员休息室 | 休息桌 | 2000*800*750 | 张 | 1、基材：采用E0级浸渍胶膜纸饰面板（刨花板）≥16mm，经防虫，防腐处理，抗弯力强，不易变形。 2、封边：采用PVC封边条。 3、脚架：管材采用符合国标的60*32*1.5MM(±0.1MM)异形管，经数控加工设备，一体成型。
一层妇科、产科工作人员休息室 | 弓形椅 | 490*505*865 | 把 | 1、椅背、椅座：全新PP一体成型，人体工学设计，让背感更舒适。 3、座垫：高弹力成型棉座垫，密度≥40、硬度≥30，舒适透气； 6、椅架：细砂喷粉四脚架。
一层妇科、产科工作人员休息室 | 休息沙发 | 2250*850*850 | 张 | 1、饰面：采用pvc抗菌合成革，具有高耐磨耐用性、抗菌抗有害微生物抗病毒性能、具备防水防渗透能力，医用等级的抗污易清洁能力； 2、海绵：采用发泡棉，密度≥40kg/m³，软硬适中，久坐不变形。 3、内框架：全实木刨方，无树皮、无明显结疤，不易生虫，结实牢靠； 4、底框架：采用白蜡木经过五底三面油漆工艺处理，表面光滑无气泡。油漆甲醛释放量达到国家标准，安全无害。
一层妇科、产科洁具间 | 吊柜 | L*350*700 | 米 | 1、柜体：采用环保电解钢材（板），厚度≥1.0mm，表面接缝焊接处应无脱焊、虚焊、焊穿、错位、无夹渣、气孔、焊瘤、焊丝头、咬边、飞溅，表面波纹应均匀，具有耐腐蚀、光滑、不伤手等特点； 2、喷涂：采用抑菌静电粉末，表面喷粉颜色靓丽，具有环保、抑菌、防锈、耐腐蚀、等技术特点。 3、锁具：锁定到位，开启灵活，表面常规镀光亮铬处理。制作工艺精湛，外观漂亮。。 4、铰链:电镀层，无剥落、返锈、毛刺，无烧焦、起泡、针孔、裂纹、花斑、划痕。
一层妇科、产科消毒间 | 吊柜 | L*350*700 | 米 | 1、柜体：采用环保电解钢材（板），厚度≥1.0mm，表面接缝焊接处应无脱焊、虚焊、焊穿、错位、无夹渣、气孔、焊瘤、焊丝头、咬边、飞溅，表面波纹应均匀，具有耐腐蚀、光滑、不伤手等特点； 2、喷涂：采用抑菌静电粉末，表面喷粉颜色靓丽，具有环保、抑菌、防锈、耐腐蚀、等技术特点。 3、锁具：锁定到位，开启灵活，表面常规镀光亮铬处理。制作工艺精湛，外观漂亮。。 4、铰链:电镀层，无剥落、返锈、毛刺，无烧焦、起泡、针孔、裂纹、花斑、划痕。
一层妇科、产科污物处置室 | 吊柜 | L*350*700 | 米 | 1、柜体：采用环保电解钢材（板），厚度≥1.0mm，表面接缝焊接处应无脱焊、虚焊、焊穿、错位、无夹渣、气孔、焊瘤、焊丝头、咬边、飞溅，表面波纹应均匀，具有耐腐蚀、光滑、不伤手等特点； 2、喷涂：采用抑菌静电粉末，表面喷粉颜色靓丽，具有环保、抑菌、防锈、耐腐蚀、等技术特点。 3、锁具：锁定到位，开启灵活，表面常规镀光亮铬处理。制作工艺精湛，外观漂亮。。 4、铰链:电镀层，无剥落、返锈、毛刺，无烧焦、起泡、针孔、裂纹、花斑、划痕。
一层妇科、产科污物处置室 | 治疗台 | L*600*800 | 延米 | 1、柜体：采用环保电解钢材（板），厚度≥1.0mm，表面接缝焊接处应无脱焊、虚焊、焊穿、错位、无夹渣、气孔、焊瘤、焊丝头、咬边、飞溅，表面波纹应均匀，具有耐腐蚀、光滑、不伤手等特点； 2、喷涂：采用抑菌静电粉末，表面喷粉颜色靓丽，具有环保、抑菌、防锈、耐腐蚀、等技术特点。 3、台面：采用医用复合亚克力人造石制作，色泽一致，无明显色差。台面光滑平整、无波纹、方料痕、刮痕、裂纹。表面耐磨、耐热性、耐污染性、耐化学药品性，符合医院高标准的环境卫生要求。 4、锁具：锁定到位，开启灵活，表面常规镀光亮铬处理。制作工艺精湛，外观漂亮。。 5、导轨：抽拉自如，开关顺滑，双叠全拉带定位结构，防止滑出，静音效果好，使用寿命长。 6、铰链:电镀层，无剥落、返锈、毛刺，无烧焦、起泡、针孔、裂纹、花斑、划痕。 7、不锈钢踢脚线：采用304或优于304不锈钢踢脚线，厚度≥1.0mm，易消毒不生锈，操作时无抵脚感，符合人体工程学原理。 8、工艺：采用先进加工工艺，保证产品的精度和外观标准，结构稳固，柜体背后板采用插接工艺，柜后板交接处折弯厚度达到≥4.0mm,宽度达到≥18mm，保证整个柜体的背板支撑强度 9、配置台面+踢脚线+挡水板+水槽+感应水龙头+地柜
一层妇科、产科污物处置室 | 操作凳 | 座φ310-350*高420-750 | 把 | 1、饰面：采用pvc抗菌合成革，具有高耐磨耐用性、抗菌抗有害微生物抗病毒性能、具备防水防渗透能力，医用等级的抗污易清洁能力； 2、海绵：采用发泡棉，密度≥40kg/m³，软硬适中，久坐不变形。 3、气杆：三级电镀气杆 4、五星脚：铝合金五星脚，模具铸造一次成型，无焊接点，外观精美，防锈防腐蚀，黑色尼龙脚轮。
一层妇科、产科男、女更衣室 | 钢制更衣柜 | 900*500*1800 | 个 | 1、基材：采用环保冷轧钢板，厚度≥1.0mm，易消毒不生锈。 2、涂层：采用抑菌静电粉末。 3、锁具：采用锁具，锁定到位，开启灵活，表面常规镀光亮铬处理。制作工艺精湛，外观漂亮。 4、导轨：抽拉自如，开关顺滑，双叠全拉带定位结构，防止滑出，静音效果好，使用寿命长。 5、铰链：液压缓冲铰链。 6、工艺：采用先进加工工艺，保证产品的精度和外观标准，结构稳固工艺：所有工件经模具冲压折弯焊接而成，焊接部分打磨、抛光处理平滑过渡，焊接口表面光滑。
一层妇科、产科男、女更衣室 | 换鞋凳 | 1200*400*450 | 个 | 1、基材：采用304或优于304不锈钢踢脚线，厚度≥1.0mm，易消毒不生锈。 2、软包面材：采用pvc抗菌合成革，具有高耐磨耐用性、抗菌抗有害微生物抗病毒性能、具备防水防渗透能力，医用等级的抗污易清洁能力； 3、软包填充：采用发泡棉，密度≥40kg/m³，软硬适中，久坐不变形。
一层妇科、产科胎心监护室（2间） | 休闲沙发 | 2250*850*850 | 个 | 1、饰面：采用pvc抗菌合成革，具有高耐磨耐用性、抗菌抗有害微生物抗病毒性能、具备防水防渗透能力，医用等级的抗污易清洁能力； 2、海绵：采用发泡棉，密度≥40kg/m³，软硬适中，久坐不变形。 3、内框架：全实木刨方，无树皮、无明显结疤，不易生虫，结实牢靠； 4、底框架：采用白蜡木经过五底三面油漆工艺处理，表面光滑无气泡。油漆甲醛释放量达到国家标准，安全无害。
一层妇科、产科胎心监护室（2间） | 茶水柜 | 800*400*800 | 个 | 1、基材：采用浸渍胶膜纸饰面板（刨花板）≥16mm，经防虫，防腐处理，抗弯力强，不易变形。 2、封边：采用PVC封边条。 3、铰链：液压缓冲铰链。 4、工艺：采用先进加工工艺，保证产品的精度和外观标准，结构稳固。
一层妇科、产科胎心监护室（2间） | 操作凳 | 座φ310-350*高420-750 | 把 | 1、饰面：采用pvc抗菌合成革，具有高耐磨耐用性、抗菌抗有害微生物抗病毒性能、具备防水防渗透能力，医用等级的抗污易清洁能力； 2、海绵：采用发泡棉，密度≥40kg/m³，软硬适中，久坐不变形。 3、气杆：三级电镀气杆 4、五星脚：铝合金五星脚，模具铸造一次成型，无焊接点，外观精美，防锈防腐蚀，黑色尼龙脚轮。
一层妇科、产科孕妇学校 | 培训桌 | 1200*500*750 | 张 | 1、基材：采用E0级浸渍胶膜纸饰面板（刨花板）≥16mm，经防虫，防腐处理，抗弯力强，不易变形。 2、封边：采用PVC封边条。 3、站脚：铝合金站脚+优质金属管材。 4、结构：手柄联动结构，可折叠、随意拼接。 5、脚轮：自带刹车功能。
一层妇科、产科孕妇学校 | 网布椅 | 660*586*850 | 把 | 1、座海棉：采用进口的高密度聚酯定型海绵原料，经模具热固发泡一体成型。座海棉长470mm±5mm，宽度为≥450mm，高度为45mm,海棉密度≥60KG/M3。 2、座内板：采用优质夹板经模具压注成型。外型成弧型，美观大方，具有曲线美。尺寸规格：长度为460mm，宽度为420mm，厚度为12mm。 3、面料：采用高档优质布料，也可按要求订做防火、防油、防污等特殊处理，或选用科技布、西皮，环保皮等材料。 4、座胶壳：规格：434*452*60mm,壁厚为3mm,采用优质聚丙烯PP(加纤)注塑成型，表面耐磨、底部两侧有ф19mm圆管凹卡口，中间凹槽尺寸300*300*10mm～20mm深的加固造型，具有抗压抗冲击缓冲作用。四周圆弧边，表面饰面处理，坐感舒适、贴身，符合人体工程学。 5、座固定件：规格119*89*36mm,采用优质聚丙烯PP(加纤)注塑成型，正面4孔安装座组件螺丝沉孔，反面开R20半圆弧凹槽，深≥40mm用于卡住脚架横杆，座包可以横杆为中心翻折功能，固定件四周圆弧边，与组件相配吻合，翻折顺畅。 6、椅脚：采用20*33腰鼓形管,壁厚≥1.2mm,采用优质冷轧钢经模具挤压成型，前脚管经自动机压弯V型，后脚管与横支撑管2条尺寸为ф19mm，壁厚≥1.2mm，经焊接打磨成型表面静电粉末喷涂。 7、铝合金链接件:椅背左右两端链（即接椅架链接件）与椅架双管交叉链接件均为高强度铝合金压铸成型。表面精抛，提升档次。 8、背外框：上背筐规格，宽≥420mm，长≥320mm，深≥85mm,壁厚≥5mm,下背框规格；宽≥405mm，长≥165mm，深≥110mm,壁厚≥5mm,采用优质聚丙烯PP+纤材料经模具一体注塑成型，上背框且带有4个安装背孔，周边有5mm凹槽嵌入卡胶条扪紧网布，靠背采用了完美的曲线弧度、两侧包覆性设计，有效地支撑背部脊椎，保护脖颈、腰部，且椅背带倾仰功能使其免于久坐导致背部发热弊端。材质绿色环保，韧性强，耐磨高。 9、背托：宽≥460mm，长≥315mm，深≥130mm,壁厚≥5mm,采用优质高密度聚丙烯PP+纤材料经模具一体注塑成型，左右链接位呈半圆造型宽≤50mm与链接铝头无缝衔接，背托顶部设有≥105*33mm推拉把手口，中部设有10个隐藏式档位调节高度，背托内侧自带一根半裸式加强筋直径≥1.0mm圆铁长度≥300mm，材质绿色环保，韧性强，耐磨高。 10、背托装饰盖：采用优质ABS改性材料经模具一体注塑成型，造型为不规则体，长≥175mm,宽≥90mm四周带有4个倒扣柱子能自动与背托紧固，四周圆弧边。 11、背网：优质加厚背网，网布面料透气性良好，夏季使用舒适易清洗。 12、写字板：写字板托盘抽杆采用铝合金压铸成型表面精抛，长度270mm、写字板托架直径≥Ф60mm，长≥65mm，配ABS写字板，长度360mm、宽度250mm、厚度≥12mm，环保、防水、耐磨，带笔槽，,侧配带隐藏式可抽拉水杯架。 13、折叠扶手：采用优质聚丙烯PP+纤材料经模具一体注塑成型，长≥210mm，宽≥60mm，四周圆弧扶手面可向上翻叠85度。 14脚塞：采用尼龙加玻纤经模具一体注塑成型，脚垫固定采用内锥度嵌入脚管内，保证脚套在使用过程中不容易脱落。 15、椅背功能：椅背自带倾仰、升降功能，调节高度分10个档位，调节行程高度30mm，可根据个人身高、体型随意调节舒适度和背板高度。
一层妇科、产科孕妇学校 | 矮柜 | 800*400*800 | 个 | 1、基材：采用浸渍胶膜纸饰面板（刨花板）≥16mm，经防虫，防腐处理，抗弯力强，不易变形。 2、封边：采用PVC封边条。 3、铰链：液压缓冲铰链。 4、工艺：采用先进加工工艺，保证产品的精度和外观标准，结构稳固。
一层妇科、产科超声室 | 办公桌 | 1200*700*750 | 张 | 1、基材：采用E0级浸渍胶膜纸饰面板（刨花板）≥16mm，经防虫，防腐处理，抗弯力强，不易变形。 2、封边：采用PVC封边条。 3、脚架：管材采用符合国标的60*32*1.5MM(±0.1MM)异形管，经数控加工设备，一体成型。 4、横梁:管材采用国标的25*50*1.2MM(±0.1MM)扁管，经数控激光切管设备加工，高精准度，配分体式连接配件与钢脚连接，紧密度高，灵活便捷。 5、上线脚：管材采用符合国标的60*25*1.5MM(±0.1MM)扁管，搭配25*50*1.5(±0.1MM)扁管做脚上梁，整体焊接成型，配合T=0.9mm钢板成型盖板，可拆装安装电线插座。
一层妇科、产科超声室 | 办公椅 | 655*620*1190-1290 | 把 | 1、椅背:全新料PP加纤黑色塑胶框架，透气防静电网布;轮廓设计更贴合人体脊柱自然曲线，能有效分散腰部压力，稳定托扶腰部。 2、扶手:黑色固定扶手（ABS+PP）。 3、椅座:高弹力定型海绵+不助燃布料覆面。 4、底盘：1档锁定大班底盘。 5、气杆：黑色烤漆气压棒。 6、脚架：330mm电镀五星脚，55mm黑色静音尼龙轮。
一层妇科、产科超声室 | 操作凳 | 座φ310-350*高420-750 | 把 | 1、饰面：采用pvc抗菌合成革，具有高耐磨耐用性、抗菌抗有害微生物抗病毒性能、具备防水防渗透能力，医用等级的抗污易清洁能力； 2、海绵：采用发泡棉，密度≥40kg/m³，软硬适中，久坐不变形。 3、气杆：三级电镀气杆 4、五星脚：铝合金五星脚，模具铸造一次成型，无焊接点，外观精美，防锈防腐蚀，黑色尼龙脚轮。
一层妇科、产科超声室 | 钢制更衣柜 | 900*500*1800 | 个 | 1、基材：采用环保冷轧钢板，厚度≥1.0mm，易消毒不生锈。 2、涂层：采用抑菌静电粉末。 3、锁具：采用锁具，锁定到位，开启灵活，表面常规镀光亮铬处理。制作工艺精湛，外观漂亮。 4、导轨：抽拉自如，开关顺滑，双叠全拉带定位结构，防止滑出，静音效果好，使用寿命长。 5、铰链：液压缓冲铰链。 6、工艺：采用先进加工工艺，保证产品的精度和外观标准，结构稳固工艺：所有工件经模具冲压折弯焊接而成，焊接部分打磨、抛光处理平滑过渡，焊接口表面光滑。
一层妇科、产科超声室 | 钢制文件柜 | 800*400*1800 | 个 | 1、基材：采用环保冷轧钢板，厚度≥1.0mm，易消毒不生锈。 2、涂层：采用抑菌静电粉末。 3、锁具：采用锁具，锁定到位，开启灵活，表面常规镀光亮铬处理。制作工艺精湛，外观漂亮。 4、导轨：抽拉自如，开关顺滑，双叠全拉带定位结构，防止滑出，静音效果好，使用寿命长。 5、液压缓冲铰链。 6、工艺：采用先进加工工艺，保证产品的精度和外观标准，结构稳固工艺：所有工件经模具冲压折弯焊接而成，焊接部分打磨、抛光处理平滑过渡，焊接口表面光滑。
一层妇科、产科办公室 | 办公桌 | 1200*600*750 | 张 | 1、基材：采用E0级浸渍胶膜纸饰面板（刨花板）≥16mm，经防虫，防腐处理，抗弯力强，不易变形。 2、封边：采用PVC封边条。 3、脚架：管材采用符合国标的60*32*1.5MM(±0.1MM)异形管，经数控加工设备，一体成型。 4、横梁:管材采用国标的25*50*1.2MM(±0.1MM)扁管，经数控激光切管设备加工，高精准度，配分体式连接配件与钢脚连接，紧密度高，灵活便捷。 5、上线脚：管材采用符合国标的60*25*1.5MM(±0.1MM)扁管，搭配25*50*1.5(±0.1MM)扁管做脚上梁，整体焊接成型，配合T=0.9mm钢板成型盖板，可拆装安装电线插座。
一层妇科、产科办公室 | 办公椅 | 655*620*1190-1290 | 把 | 1、椅背:全新料PP加纤黑色塑胶框架，透气防静电网布;轮廓设计更贴合人体脊柱自然曲线，能有效分散腰部压力，稳定托扶腰部。 2、扶手:黑色固定扶手（ABS+PP）。 3、椅座:高弹力定型海绵+不助燃布料覆面。 4、底盘：1档锁定大班底盘。 5、气杆：黑色烤漆气压棒。 6、脚架：330mm电镀五星脚，55mm黑色静音尼龙轮。
一层妇科、产科办公室 | 钢制文件柜 | 800*400*1800 | 个 | 1、基材：采用环保冷轧钢板，厚度≥1.0mm，易消毒不生锈。 2、涂层：采用抑菌静电粉末。 3、锁具：采用锁具，锁定到位，开启灵活，表面常规镀光亮铬处理。制作工艺精湛，外观漂亮。 4、导轨：抽拉自如，开关顺滑，双叠全拉带定位结构，防止滑出，静音效果好，使用寿命长。 5、液压缓冲铰链。 6、工艺：采用先进加工工艺，保证产品的精度和外观标准，结构稳固工艺：所有工件经模具冲压折弯焊接而成，焊接部分打磨、抛光处理平滑过渡，焊接口表面光滑。
一层妇科、产科休息复苏室 | 等候椅 | 1800*670*850 | 张 | 1、椅面：材质：聚氨基甲酸酯共聚合物（英文缩写PU），模具内一体成型，内置钢架,背板与座板正面采用2.0mm冷板冲压成型，冷板上压有加强筋工艺，背板与座板两侧受力处采用了10*25mm冷扎扁钢冲压冲型与2.0mm冷板焊接成型，外部采用100%纯高密度聚氨酯（PU）全部包裹（即椅座和椅背造型上无外露钢架）模注成型，椅座及椅背内不填充其他物质，整张椅面采用连体式设计，方便拆卸更换，不得采用分体坐背；坐背无缝隙设计，防止藏污纳垢,安装简单牢固，座椅各部件间采用螺纹连接，不能采用焊接，PU椅面颜色可换。 2、横梁：采用端面直径118-120mm，厚度≥2.5MM形状为六边异型优质铝合金挤压成型，承重横梁两端由ABS工程塑料件作帽盖，厂家的铭牌只能粘贴在横梁两端，不能张贴于产品的其它明显位置。 3、扶手：采用铝合金压铸，表面做静电喷粉喷涂处理或高分子纳米处理，表面涂装喷漆；扶手不分左右，采用封闭结构，以防止扶手挂带衣物造成不安全，其外延伸长度不能短于座椅面深度的50%，外观大方美观无锐角，表面圆滑。扶手长度330-335mm，扶手宽度35-40mm，扶手离地高度625-630mm。 4、站脚：采用优质铝合金经模具压铸成型。脚前后长度630-635MM，宽度75-80MM，高度320-330mm，站脚为“人”字形，线条感强。调节脚垫为黑色优质pp隐藏式脚垫，脚垫底部蜂巢式设计，与地面接触无响声。 5、座椅整体尺寸要求：（正负差5mm为合理范围） ①靠背/座板宽：490mm；座板长度：450mm；座靠高度：450mm。 ②座板到地面高度：445mm。
一层休息取摸间 | 办公桌 | 1200*600*750 | 张 | 1、基材：采用E0级浸渍胶膜纸饰面板（刨花板）≥16mm，经防虫，防腐处理，抗弯力强，不易变形。 2、封边：采用PVC封边条。 3、脚架：管材采用符合国标的60*32*1.5MM(±0.1MM)异形管，经数控加工设备，一体成型。 4、横梁:管材采用国标的25*50*1.2MM(±0.1MM)扁管，经数控激光切管设备加工，高精准度，配分体式连接配件与钢脚连接，紧密度高，灵活便捷。 5、上线脚：管材采用符合国标的60*25*1.5MM(±0.1MM)扁管，搭配25*50*1.5(±0.1MM)扁管做脚上梁，整体焊接成型，配合T=0.9mm钢板成型盖板，可拆装安装电线插座。
一层休息取摸间 | 办公椅 | 655*620*1190-1290 | 把 | 1、椅背:全新料PP加纤黑色塑胶框架，透气防静电网布;轮廓设计更贴合人体脊柱自然曲线，能有效分散腰部压力，稳定托扶腰部。 2、扶手:黑色固定扶手（ABS+PP）。 3、椅座:高弹力定型海绵+不助燃布料覆面。 4、底盘：1档锁定大班底盘。 5、气杆：黑色烤漆气压棒。 6、脚架：330mm电镀五星脚，55mm黑色静音尼龙轮。
一层休息取摸间 | 钢制文件柜 | 800*400*1800 | 个 | 1、基材：采用环保冷轧钢板，厚度≥1.0mm，易消毒不生锈。 2、涂层：采用抑菌静电粉末。 3、锁具：采用锁具，锁定到位，开启灵活，表面常规镀光亮铬处理。制作工艺精湛，外观漂亮。 4、导轨：抽拉自如，开关顺滑，双叠全拉带定位结构，防止滑出，静音效果好，使用寿命长。 5、液压缓冲铰链。 6、工艺：采用先进加工工艺，保证产品的精度和外观标准，结构稳固工艺：所有工件经模具冲压折弯焊接而成，焊接部分打磨、抛光处理平滑过渡，焊接口表面光滑。
一层公共卫生科办公室 | 办公桌 | 1200*600*750 | 张 | 1、基材：采用E0级浸渍胶膜纸饰面板（刨花板）≥16mm，经防虫，防腐处理，抗弯力强，不易变形。 2、封边：采用PVC封边条。 3、脚架：管材采用符合国标的60*32*1.5MM(±0.1MM)异形管，经数控加工设备，一体成型。 4、横梁:管材采用国标的25*50*1.2MM(±0.1MM)扁管，经数控激光切管设备加工，高精准度，配分体式连接配件与钢脚连接，紧密度高，灵活便捷。 5、上线脚：管材采用符合国标的60*25*1.5MM(±0.1MM)扁管，搭配25*50*1.5(±0.1MM)扁管做脚上梁，整体焊接成型，配合T=0.9mm钢板成型盖板，可拆装安装电线插座。
一层公共卫生科办公室 | 办公椅 | 655*620*1190-1290 | 把 | 1、椅背:全新料PP加纤黑色塑胶框架，透气防静电网布;轮廓设计更贴合人体脊柱自然曲线，能有效分散腰部压力，稳定托扶腰部。 2、扶手:黑色固定扶手（ABS+PP）。 3、椅座:高弹力定型海绵+不助燃布料覆面。 4、底盘：1档锁定大班底盘。 5、气杆：黑色烤漆气压棒。 6、脚架：330mm电镀五星脚，55mm黑色静音尼龙轮。
一层公共卫生科办公室 | 钢制文件柜 | 800*400*1800 | 个 | 1、基材：采用环保冷轧钢板，厚度≥1.0mm，易消毒不生锈。 2、涂层：采用抑菌静电粉末。 3、锁具：采用锁具，锁定到位，开启灵活，表面常规镀光亮铬处理。制作工艺精湛，外观漂亮。 4、导轨：抽拉自如，开关顺滑，双叠全拉带定位结构，防止滑出，静音效果好，使用寿命长。 5、液压缓冲铰链。 6、工艺：采用先进加工工艺，保证产品的精度和外观标准，结构稳固工艺：所有工件经模具冲压折弯焊接而成，焊接部分打磨、抛光处理平滑过渡，焊接口表面光滑。
一层公共卫生科办公室 | 矮柜 | 800*400*800 | 个 | 1、基材：采用浸渍胶膜纸饰面板（刨花板）≥16mm，经防虫，防腐处理，抗弯力强，不易变形。 2、封边：采用PVC封边条。 3、铰链：液压缓冲铰链。 4、工艺：采用先进加工工艺，保证产品的精度和外观标准，结构稳固。
一层公共卫生科办公室 | 休闲沙发 | 2250*850*850 | 个 | 1、饰面：采用pvc抗菌合成革，具有高耐磨耐用性、抗菌抗有害微生物抗病毒性能、具备防水防渗透能力，医用等级的抗污易清洁能力； 2、海绵：采用发泡棉，密度≥40kg/m³，软硬适中，久坐不变形。 3、内框架：全实木刨方，无树皮、无明显结疤，不易生虫，结实牢靠； 4、底框架：采用白蜡木经过五底三面油漆工艺处理，表面光滑无气泡。油漆甲醛释放量达到国家标准，安全无害。
一层公共卫生科办公室 | 钢制更衣柜 | 900*500*1800 | 个 | 1、基材：采用环保冷轧钢板，厚度≥1.0mm，易消毒不生锈。 2、涂层：采用抑菌静电粉末。 3、锁具：采用锁具，锁定到位，开启灵活，表面常规镀光亮铬处理。制作工艺精湛，外观漂亮。 4、导轨：抽拉自如，开关顺滑，双叠全拉带定位结构，防止滑出，静音效果好，使用寿命长。 5、铰链：液压缓冲铰链。 6、工艺：采用先进加工工艺，保证产品的精度和外观标准，结构稳固工艺：所有工件经模具冲压折弯焊接而成，焊接部分打磨、抛光处理平滑过渡，焊接口表面光滑。
一层医保办 | 办公桌 | 1200*600*750 | 张 | 1、基材：采用E0级浸渍胶膜纸饰面板（刨花板）≥16mm，经防虫，防腐处理，抗弯力强，不易变形。 2、封边：采用PVC封边条。 3、脚架：管材采用符合国标的60*32*1.5MM(±0.1MM)异形管，经数控加工设备，一体成型。 4、横梁:管材采用国标的25*50*1.2MM(±0.1MM)扁管，经数控激光切管设备加工，高精准度，配分体式连接配件与钢脚连接，紧密度高，灵活便捷。 5、上线脚：管材采用符合国标的60*25*1.5MM(±0.1MM)扁管，搭配25*50*1.5(±0.1MM)扁管做脚上梁，整体焊接成型，配合T=0.9mm钢板成型盖板，可拆装安装电线插座。
一层医保办 | 办公椅 | 655*620*1190-1290 | 把 | 1、椅背:全新料PP加纤黑色塑胶框架，透气防静电网布;轮廓设计更贴合人体脊柱自然曲线，能有效分散腰部压力，稳定托扶腰部。 2、扶手:黑色固定扶手（ABS+PP）。 3、椅座:高弹力定型海绵+不助燃布料覆面。 4、底盘：1档锁定大班底盘。 5、气杆：黑色烤漆气压棒。 6、脚架：330mm电镀五星脚，55mm黑色静音尼龙轮。
一层医保办 | 钢制文件柜 | 800*400*1800 | 个 | 1、基材：采用环保冷轧钢板，厚度≥1.0mm，易消毒不生锈。 2、涂层：采用抑菌静电粉末。 3、锁具：采用锁具，锁定到位，开启灵活，表面常规镀光亮铬处理。制作工艺精湛，外观漂亮。 4、导轨：抽拉自如，开关顺滑，双叠全拉带定位结构，防止滑出，静音效果好，使用寿命长。 5、液压缓冲铰链。 6、工艺：采用先进加工工艺，保证产品的精度和外观标准，结构稳固工艺：所有工件经模具冲压折弯焊接而成，焊接部分打磨、抛光处理平滑过渡，焊接口表面光滑。
一层医保办 | 钢制文件柜 | 800*400*1800 | 个 | 1、基材：采用环保冷轧钢板，厚度≥1.0mm，易消毒不生锈。 2、涂层：采用抑菌静电粉末。 3、锁具：采用锁具，锁定到位，开启灵活，表面常规镀光亮铬处理。制作工艺精湛，外观漂亮。 4、导轨：抽拉自如，开关顺滑，双叠全拉带定位结构，防止滑出，静音效果好，使用寿命长。 5、液压缓冲铰链。 6、工艺：采用先进加工工艺，保证产品的精度和外观标准，结构稳固工艺：所有工件经模具冲压折弯焊接而成，焊接部分打磨、抛光处理平滑过渡，焊接口表面光滑。
一层医保办 | 茶水柜 | 800*400*800 | 个 | 1、基材：采用浸渍胶膜纸饰面板（刨花板）≥16mm，经防虫，防腐处理，抗弯力强，不易变形。 2、封边：采用PVC封边条。 3、铰链：液压缓冲铰链。 4、工艺：采用先进加工工艺，保证产品的精度和外观标准，结构稳固。
一层医保办 | 矮柜 | 800*400*800 | 个 | 1、基材：采用浸渍胶膜纸饰面板（刨花板）≥16mm，经防虫，防腐处理，抗弯力强，不易变形。 2、封边：采用PVC封边条。 3、铰链：液压缓冲铰链。 4、工艺：采用先进加工工艺，保证产品的精度和外观标准，结构稳固。
一层药房办公室 | 办公桌 | 1200*600*750 | 张 | 1、基材：采用E0级浸渍胶膜纸饰面板（刨花板）≥16mm，经防虫，防腐处理，抗弯力强，不易变形。 2、封边：采用PVC封边条。 3、脚架：管材采用符合国标的60*32*1.5MM(±0.1MM)异形管，经数控加工设备，一体成型。 4、横梁:管材采用国标的25*50*1.2MM(±0.1MM)扁管，经数控激光切管设备加工，高精准度，配分体式连接配件与钢脚连接，紧密度高，灵活便捷。 5、上线脚：管材采用符合国标的60*25*1.5MM(±0.1MM)扁管，搭配25*50*1.5(±0.1MM)扁管做脚上梁，整体焊接成型，配合T=0.9mm钢板成型盖板，可拆装安装电线插座。
一层药房办公室 | 办公椅 | 655*620*1190-1290 | 把 | 1、椅背:全新料PP加纤黑色塑胶框架，透气防静电网布;轮廓设计更贴合人体脊柱自然曲线，能有效分散腰部压力，稳定托扶腰部。 2、扶手:黑色固定扶手（ABS+PP）。 3、椅座:高弹力定型海绵+不助燃布料覆面。 4、底盘：1档锁定大班底盘。 5、气杆：黑色烤漆气压棒。 6、脚架：330mm电镀五星脚，55mm黑色静音尼龙轮。
一层药房办公室 | 钢制文件柜 | 800*400*1800 | 个 | 1、基材：采用环保冷轧钢板，厚度≥1.0mm，易消毒不生锈。 2、涂层：采用抑菌静电粉末。 3、锁具：采用锁具，锁定到位，开启灵活，表面常规镀光亮铬处理。制作工艺精湛，外观漂亮。 4、导轨：抽拉自如，开关顺滑，双叠全拉带定位结构，防止滑出，静音效果好，使用寿命长。 5、液压缓冲铰链。 6、工艺：采用先进加工工艺，保证产品的精度和外观标准，结构稳固工艺：所有工件经模具冲压折弯焊接而成，焊接部分打磨、抛光处理平滑过渡，焊接口表面光滑。
一层药房 | 发药台 | 1400*600*750 | 张 | 1、基材：采用E0级浸渍胶膜纸饰面板（刨花板）≥16mm，经防虫，防腐处理，抗弯力强，不易变形。 2、封边：采用PVC封边条。 3、锁具：锁定到位，开启灵活，表面常规镀光亮铬处理。制作工艺精湛，外观漂亮。 4、铰链：采用缓冲铰链。 5、导轨：采用阻尼导轨，抽拉自如，抽屉内能放置≥30kg负载重量，开关顺滑，双叠全拉带定位结构，防止滑出，静音效果好，使用寿命长。 6、工艺：采用先进加工工艺，保证产品的精度和外观标准，结构稳固。
一层药房 | 办公椅 | 655*620*1190-1290 | 把 | 1、椅背:全新料PP加纤黑色塑胶框架，透气防静电网布;轮廓设计更贴合人体脊柱自然曲线，能有效分散腰部压力，稳定托扶腰部。 2、扶手:黑色固定扶手（ABS+PP）。 3、椅座:高弹力定型海绵+不助燃布料覆面。 4、底盘：1档锁定大班底盘。 5、气杆：黑色烤漆气压棒。 6、脚架：330mm电镀五星脚，55mm黑色静音尼龙轮。
一层药房 | 双面药品架 | 900*900*2000 | 个 | 1、基材：采用环保电解钢材（板），厚度≥1.0mm，表面接缝焊接处应无脱焊、虚焊、焊穿、错位、无夹渣、气孔、焊瘤、焊丝头、咬边、飞溅，表面波纹应均匀，具有耐腐蚀、光滑、不伤手等特点； 2、喷涂：抑菌静电粉末，表面喷粉颜色靓丽，具有环保、抑菌、防锈、耐腐蚀、等技术特点。 3、工艺：采用先进加工工艺，保证产品的精度和外观标准，结构稳固。
一层药房 | 单面药品架 | 900*460*2000 | 个 | 1、基材：采用环保电解钢材（板），厚度≥1.0mm，表面接缝焊接处应无脱焊、虚焊、焊穿、错位、无夹渣、气孔、焊瘤、焊丝头、咬边、飞溅，表面波纹应均匀，具有耐腐蚀、光滑、不伤手等特点； 2、喷涂：抑菌静电粉末，表面喷粉颜色靓丽，具有环保、抑菌、防锈、耐腐蚀、等技术特点。 3、工艺：采用先进加工工艺，保证产品的精度和外观标准，结构稳固。
一层药房 | 货架1 | 2000*600*2000 | 个 | 1、基材：采用环保冷轧钢板，厚度≥1.0mm，易消毒不生锈。 2、涂层：采用抑菌静电粉末。 3、工艺：所有工件经模具冲压折弯焊接而成，焊接部分打磨、抛光处理平滑过渡，焊接口表面光滑。
一层药房 | 货架2 | 1500*600*2000 | 个 | 1、基材：采用环保冷轧钢板，厚度≥1.0mm，易消毒不生锈。 2、涂层：采用抑菌静电粉末。 3、工艺：所有工件经模具冲压折弯焊接而成，焊接部分打磨、抛光处理平滑过渡，焊接口表面光滑。
一层药房 | 垛架 | 1200*600*150 | 个 | 1、基材：采用环保冷轧钢板，厚度≥1.0mm，易消毒不生锈。 2、涂层：采用抑菌静电粉末。 3、工艺：采用先进加工工艺，保证产品的精度和外观标准，结构稳固工艺：所有工件经模具冲压折弯焊接而成，焊接部分打磨、抛光处理平滑过渡，焊接口表面光滑。
一层药房值班室 | 值班床 | 1000*2000*1700 | 张 | 1、立柱：采用80*80*1.2mm封口扇型材，扇形外侧圆弧上须有5条竖向支撑筋。 2、床厅：采用90*43*1.2mmL形封口型材，型材须内外各带两条加强筋，床厅外侧在两条加强筋之间必须经大型设备压制连体菱形加强筋。 3、床厅护栏：采用20*20*1.0mm优质矩管。 4、档头下横梁：采用25*50*1.0mm矩管，档头上横梁：采用25*25*1.0mm矩管，档头枕栏竖杆：采用20*20矩管，厚度1.0mm。 5、床换：采用25*25*1.0mm矩管，与床厅贯穿式连接带静音垫，无异响，拆装方便快捷。 6、床厅与立柱连接方式：采用三点卡式连接，挂件厚度2.5mm，三方包裹立柱，挂件宽度≥45mm。 7、床梯：采用25*25*1.0mm优质矩管制作。 8、工艺：所有钢件经激光切割下料，自动除油除锈，酸洗清洗表调磷化表面处理，焊接无灰渣、气孔、焊瘤、脱焊等，精细打磨，光滑平整，环氧树脂固性粉末全自动流水线，喷涂，220度恒温烘烤，整体美观，坚固耐用。 9、功能：上下双层铺设计，层高可按需定制，搭配储物式步梯。
一层药房值班室 | 床头柜 | 500*400*500 | 个 | 1、基材：采用E0级浸渍胶膜纸饰面板（刨花板）≥16mm，经防虫，防腐处理，抗弯力强，不易变形。 2、封边：采用PVC封边条。 3、导轨：采用阻尼导轨，抽拉自如，抽屉内能放置≥30kg负载重量，开关顺滑，双叠全拉带定位结构，防止滑出，静音效果好，使用寿命长。
一层药房值班室 | 钢制更衣柜 | 900*500*1800 | 个 | 1、基材：采用环保冷轧钢板，厚度≥1.0mm，易消毒不生锈。 2、涂层：采用抑菌静电粉末。 3、锁具：采用锁具，锁定到位，开启灵活，表面常规镀光亮铬处理。制作工艺精湛，外观漂亮。 4、导轨：抽拉自如，开关顺滑，双叠全拉带定位结构，防止滑出，静音效果好，使用寿命长。 5、铰链：液压缓冲铰链。 6、工艺：采用先进加工工艺，保证产品的精度和外观标准，结构稳固工艺：所有工件经模具冲压折弯焊接而成，焊接部分打磨、抛光处理平滑过渡，焊接口表面光滑。
一层诊室、公共卫生科(23间) | 诊桌 | 1400*1600*750 | 张 | 1、基材：采用E0级浸渍胶膜纸饰面板（刨花板）≥16mm，经防虫，防腐处理，抗弯力强，不易变形。 2、封边：采用PVC封边条。 3、锁具：锁定到位，开启灵活，表面常规镀光亮铬处理。制作工艺精湛，外观漂亮。 4、铰链：采用缓冲铰链。 5、导轨：采用阻尼导轨，抽拉自如，抽屉内能放置≥30kg负载重量，开关顺滑，双叠全拉带定位结构，防止滑出，静音效果好，使用寿命长。 6、钢架：钢管壁厚≥1.5mm，底盘厚度≥7mm，脚架高度≥725mm；横梁≥40*40mm，立柱≥φ60mm，圆盘≥φ350mm。
一层诊室、公共卫生科(23间) | 办公椅 | 655*620*1190-1290 | 把 | 1、椅背:全新料PP加纤黑色塑胶框架，透气防静电网布;轮廓设计更贴合人体脊柱自然曲线，能有效分散腰部压力，稳定托扶腰部。 2、扶手:黑色固定扶手（ABS+PP）。 3、椅座:高弹力定型海绵+不助燃布料覆面。 4、底盘：1档锁定大班底盘。 5、气杆：黑色烤漆气压棒。 6、脚架：330mm电镀五星脚，55mm黑色静音尼龙轮。
一层诊室、公共卫生科(23间) | 诊椅 | 490*500*470/880 | 把 | 1、饰面：采用pvc抗菌合成革，具有高耐磨耐用性、抗菌抗有害微生物抗病毒性能、具备防水防渗透能力，医用等级的抗污易清洁能力； 2、海绵：采用发泡棉，密度≥40kg/m³，软硬适中，久坐不变形。 3、内框架：全实木刨方，无树皮、无明显结疤，不易生虫，结实牢靠； 4、脚架：采用实木木材经过五底三面油漆工艺处理，表面光滑无气泡。油漆甲醛释放量达到国家标准，安全无害。
一层诊室、公共卫生科(23间) | 钢制文件柜 | 800*400*1800 | 个 | 1、基材：采用环保冷轧钢板，厚度≥1.0mm，易消毒不生锈。 2、涂层：采用抑菌静电粉末。 3、锁具：采用锁具，锁定到位，开启灵活，表面常规镀光亮铬处理。制作工艺精湛，外观漂亮。 4、导轨：抽拉自如，开关顺滑，双叠全拉带定位结构，防止滑出，静音效果好，使用寿命长。 5、液压缓冲铰链。 6、工艺：采用先进加工工艺，保证产品的精度和外观标准，结构稳固工艺：所有工件经模具冲压折弯焊接而成，焊接部分打磨、抛光处理平滑过渡，焊接口表面光滑。
一层诊室、公共卫生科(23间) | 操作凳 | 座φ310-350*高420-750 | 把 | 1、饰面：采用pvc抗菌合成革，具有高耐磨耐用性、抗菌抗有害微生物抗病毒性能、具备防水防渗透能力，医用等级的抗污易清洁能力； 2、海绵：采用发泡棉，密度≥40kg/m³，软硬适中，久坐不变形。 3、气杆：三级电镀气杆 4、五星脚：铝合金五星脚，模具铸造一次成型，无焊接点，外观精美，防锈防腐蚀，黑色尼龙脚轮。
一层更衣室 | 钢制更衣柜 | 900*500*1800 | 个 | 1、基材：采用环保冷轧钢板，厚度≥1.0mm，易消毒不生锈。 2、涂层：采用抑菌静电粉末。 3、锁具：采用锁具，锁定到位，开启灵活，表面常规镀光亮铬处理。制作工艺精湛，外观漂亮。 4、导轨：抽拉自如，开关顺滑，双叠全拉带定位结构，防止滑出，静音效果好，使用寿命长。 5、铰链：液压缓冲铰链。 6、工艺：采用先进加工工艺，保证产品的精度和外观标准，结构稳固工艺：所有工件经模具冲压折弯焊接而成，焊接部分打磨、抛光处理平滑过渡，焊接口表面光滑。
一层资料室 | 钢制文件柜 | 800*400*1800 | 个 | 1、基材：采用环保冷轧钢板，厚度≥1.0mm，易消毒不生锈。 2、涂层：采用抑菌静电粉末。 3、锁具：采用锁具，锁定到位，开启灵活，表面常规镀光亮铬处理。制作工艺精湛，外观漂亮。 4、导轨：抽拉自如，开关顺滑，双叠全拉带定位结构，防止滑出，静音效果好，使用寿命长。 5、液压缓冲铰链。 6、工艺：采用先进加工工艺，保证产品的精度和外观标准，结构稳固工艺：所有工件经模具冲压折弯焊接而成，焊接部分打磨、抛光处理平滑过渡，焊接口表面光滑。
一层洁具间 | 吊柜 | L*350*700 | 米 | 1、柜体：采用环保电解钢材（板），厚度≥1.0mm，表面接缝焊接处应无脱焊、虚焊、焊穿、错位、无夹渣、气孔、焊瘤、焊丝头、咬边、飞溅，表面波纹应均匀，具有耐腐蚀、光滑、不伤手等特点； 2、喷涂：采用抑菌静电粉末，表面喷粉颜色靓丽，具有环保、抑菌、防锈、耐腐蚀、等技术特点。 3、锁具：锁定到位，开启灵活，表面常规镀光亮铬处理。制作工艺精湛，外观漂亮。。 4、铰链:电镀层，无剥落、返锈、毛刺，无烧焦、起泡、针孔、裂纹、花斑、划痕。
一层等候区、发热门诊 | 等候椅 | 1800*670*850 | 张 | 1、椅面：材质：聚氨基甲酸酯共聚合物（英文缩写PU），模具内一体成型，内置钢架,背板与座板正面采用2.0mm冷板冲压成型，冷板上压有加强筋工艺，背板与座板两侧受力处采用了10*25mm冷扎扁钢冲压冲型与2.0mm冷板焊接成型，外部采用100%纯高密度聚氨酯（PU）全部包裹（即椅座和椅背造型上无外露钢架）模注成型，椅座及椅背内不填充其他物质，整张椅面采用连体式设计，方便拆卸更换，不得采用分体坐背；坐背无缝隙设计，防止藏污纳垢,安装简单牢固，座椅各部件间采用螺纹连接，不能采用焊接，PU椅面颜色可换。 2、横梁：采用端面直径118-120mm，厚度≥2.5MM形状为六边异型优质铝合金挤压成型，承重横梁两端由ABS工程塑料件作帽盖，厂家的铭牌只能粘贴在横梁两端，不能张贴于产品的其它明显位置。 3、扶手：采用铝合金压铸，表面做静电喷粉喷涂处理或高分子纳米处理，表面涂装喷漆；扶手不分左右，采用封闭结构，以防止扶手挂带衣物造成不安全，其外延伸长度不能短于座椅面深度的50%，外观大方美观无锐角，表面圆滑。扶手长度330-335mm，扶手宽度35-40mm，扶手离地高度625-630mm。 4、站脚：采用优质铝合金经模具压铸成型。脚前后长度630-635MM，宽度75-80MM，高度320-330mm，站脚为“人”字形，线条感强。调节脚垫为黑色优质pp隐藏式脚垫，脚垫底部蜂巢式设计，与地面接触无响声。 5、座椅整体尺寸要求：（正负差5mm为合理范围） ①靠背/座板宽：490mm；座板长度：450mm；座靠高度：450mm。 ②座板到地面高度：445mm。
一层等候区、发热门诊 | 等候椅（四人位） | 2350*670*850 | 张 | 1、椅面：材质：聚氨基甲酸酯共聚合物（英文缩写PU），模具内一体成型，内置钢架,背板与座板正面采用2.0mm冷板冲压成型，冷板上压有加强筋工艺，背板与座板两侧受力处采用了10*25mm冷扎扁钢冲压冲型与2.0mm冷板焊接成型，外部采用100%纯高密度聚氨酯（PU）全部包裹（即椅座和椅背造型上无外露钢架）模注成型，椅座及椅背内不填充其他物质，整张椅面采用连体式设计，方便拆卸更换，不得采用分体坐背；坐背无缝隙设计，防止藏污纳垢,安装简单牢固，座椅各部件间采用螺纹连接，不能采用焊接，PU椅面颜色可换。 2、横梁：采用端面直径118-120mm，厚度≥2.5MM形状为六边异型优质铝合金挤压成型，承重横梁两端由ABS工程塑料件作帽盖，厂家的铭牌只能粘贴在横梁两端，不能张贴于产品的其它明显位置。 3、扶手：采用铝合金压铸，表面做静电喷粉喷涂处理或高分子纳米处理，表面涂装喷漆；扶手不分左右，采用封闭结构，以防止扶手挂带衣物造成不安全，其外延伸长度不能短于座椅面深度的50%，外观大方美观无锐角，表面圆滑。扶手长度330-335mm，扶手宽度35-40mm，扶手离地高度625-630mm。 4、站脚：采用优质铝合金经模具压铸成型。脚前后长度630-635MM，宽度75-80MM，高度320-330mm，站脚为“人”字形，线条感强。调节脚垫为黑色优质pp隐藏式脚垫，脚垫底部蜂巢式设计，与地面接触无响声。 5、座椅整体尺寸要求：（正负差5mm为合理范围） ①靠背/座板宽：490mm；座板长度：450mm；座靠高度：450mm。 ②座板到地面高度：445mm。
一层等候区、发热门诊 | 办公椅 | 660*620*1025 | 把 | 1、椅背:全新料PP加纤黑色塑胶框架，透气防静电网布;轮廓设计更贴合人体脊柱自然曲线，能有效分散腰部压力，稳定托扶腰部。 2、扶手:黑色固定扶手（ABS+PP）。 3、椅座:高弹力定型海绵+不助燃布料覆面。 4、脚架：黑色喷漆脚架，2.0壁厚25mm钢管。
二楼
二层主任办公区、护士长办公区 | 办公桌1 | 1400*1400*750 | 张 | 1、基材：采用E0级浸渍胶膜纸饰面板（刨花板）≥16mm，经防虫，防腐处理，抗弯力强，不易变形。 2、封边：采用PVC封边条。 3、锁具：锁定到位，开启灵活，表面常规镀光亮铬处理。制作工艺精湛，外观漂亮。 4、铰链：采用缓冲铰链。 5、导轨：采用阻尼导轨，抽拉自如，抽屉内能放置≥30kg负载重量，开关顺滑，双叠全拉带定位结构，防止滑出，静音效果好，使用寿命长。 6、脚架：管材采用符合国标的60*32*1.5MM(±0.1MM)异形管，经数控加工设备，一体成型。 7、横梁:管材采用国标的25*50*1.2MM(±0.1MM)扁管，经数控激光切管设备加工，高精准度，配分体式连接配件与钢脚连接，紧密度高，灵活便捷。 8、上线脚：管材采用符合国标的60*25*1.5MM(±0.1MM)扁管，搭配25*50*1.5(±0.1MM)扁管做脚上梁，整体焊接成型，配合T=0.9mm钢板成型盖板，可拆装安装电线插座。
二层主任办公区、护士长办公区 | 高背椅 | 685*560*1180-1260 | 把 | 1、椅背:全新料PP加纤黑色塑胶框架，透气防静电网布;轮廓设计更贴合人体脊柱自然曲线，能有效分散腰部压力，稳定托扶腰部。 2、扶手:黑色固定扶手（ABS+PP）。 3、椅座:高弹力定型海绵+不助燃布料覆面。 4、底盘：1档锁定大班底盘。 5、气杆：黑色烤漆气压棒。 6、脚架：330mm电镀五星脚，55mm黑色静音尼龙轮。
二层主任办公区、护士长办公区 | 班前椅 | 660*620*1025 | 把 | 1、椅背:全新料PP加纤黑色塑胶框架，透气防静电网布;轮廓设计更贴合人体脊柱自然曲线，能有效分散腰部压力，稳定托扶腰部。 2、扶手:黑色固定扶手（ABS+PP）。 3、椅座:高弹力定型海绵+不助燃布料覆面。 4、脚架：黑色喷漆脚架，2.0壁厚25mm钢管。
二层主任办公区、护士长办公区 | 木质文件柜 | 800*400*2000 | 个 | 1、基材：采用浸渍胶膜纸饰面板（刨花板）≥16mm，经防虫，防腐处理，抗弯力强，不易变形。 2、封边：采用PVC封边条。 3、铰链：液压缓冲铰链。 4、工艺：采用先进加工工艺，保证产品的精度和外观标准，结构稳固。
二层医生办（2间） | 办公桌 | 1200*600*750 | 张 | 1、基材：采用E0级浸渍胶膜纸饰面板（刨花板）≥16mm，经防虫，防腐处理，抗弯力强，不易变形。 2、封边：采用PVC封边条。 3、脚架：管材采用符合国标的60*32*1.5MM(±0.1MM)异形管，经数控加工设备，一体成型。 4、横梁:管材采用国标的25*50*1.2MM(±0.1MM)扁管，经数控激光切管设备加工，高精准度，配分体式连接配件与钢脚连接，紧密度高，灵活便捷。 5、上线脚：管材采用符合国标的60*25*1.5MM(±0.1MM)扁管，搭配25*50*1.5(±0.1MM)扁管做脚上梁，整体焊接成型，配合T=0.9mm钢板成型盖板，可拆装安装电线插座。
二层医生办（2间） | 办公椅 | 655*620*1190-1290 | 把 | 1、椅背:全新料PP加纤黑色塑胶框架，透气防静电网布;轮廓设计更贴合人体脊柱自然曲线，能有效分散腰部压力，稳定托扶腰部。 2、扶手:黑色固定扶手（ABS+PP）。 3、椅座:高弹力定型海绵+不助燃布料覆面。 4、底盘：1档锁定大班底盘。 5、气杆：黑色烤漆气压棒。 6、脚架：330mm电镀五星脚，55mm黑色静音尼龙轮。
二层医生办（2间） | 钢制文件柜 | 800*400*1800 | 个 | 1、基材：采用环保冷轧钢板，厚度≥1.0mm，易消毒不生锈。 2、涂层：采用抑菌静电粉末。 3、锁具：采用锁具，锁定到位，开启灵活，表面常规镀光亮铬处理。制作工艺精湛，外观漂亮。 4、导轨：抽拉自如，开关顺滑，双叠全拉带定位结构，防止滑出，静音效果好，使用寿命长。 5、液压缓冲铰链。 6、工艺：采用先进加工工艺，保证产品的精度和外观标准，结构稳固工艺：所有工件经模具冲压折弯焊接而成，焊接部分打磨、抛光处理平滑过渡，焊接口表面光滑。
二层示教室 | 培训桌 | 1200*500*750 | 张 | 1、基材：采用E0级浸渍胶膜纸饰面板（刨花板）≥16mm，经防虫，防腐处理，抗弯力强，不易变形。 2、封边：采用PVC封边条。 3、站 脚：铝合金站脚+优质金属管材。 4、结 构：手柄联动结构，可折叠、随意拼接。 5、脚 轮：自带刹车功能。
二层示教室 | 网布椅 | 660*586*850 | 把 | 1、座海棉：采用进口的高密度聚酯定型海绵原料，经模具热固发泡一体成型。座海棉长470mm±5mm，宽度为≥450mm，高度为45mm,海棉密度≥60KG/M3。 2、座内板：采用优质夹板经模具压注成型。外型成弧型，美观大方，具有曲线美。尺寸规格：长度为460mm，宽度为420mm，厚度为12mm。 3、面料：采用高档优质布料，也可按要求订做防火、防油、防污等特殊处理，或选用科技布、西皮，环保皮等材料。 4、座胶壳：规格：434*452*60mm,壁厚为3mm,采用优质聚丙烯PP(加纤)注塑成型，表面耐磨、底部两侧有ф19mm圆管凹卡口，中间凹槽尺寸300*300*10mm～20mm深的加固造型，具有抗压抗冲击缓冲作用。四周圆弧边，表面饰面处理，坐感舒适、贴身，符合人体工程学。 5、座固定件：规格119*89*36mm,采用优质聚丙烯PP(加纤)注塑成型，正面4孔安装座组件螺丝沉孔，反面开R20半圆弧凹槽，深≥40mm用于卡住脚架横杆，座包可以横杆为中心翻折功能，固定件四周圆弧边，与组件相配吻合，翻折顺畅。 6、椅脚：采用20*33腰鼓形管,壁厚≥1.2mm,采用优质冷轧钢经模具挤压成型，前脚管经自动机压弯V型，后脚管与横支撑管2条尺寸为ф19mm，壁厚≥1.2mm，经焊接打磨成型表面静电粉末喷涂。 7、铝合金链接件:椅背左右两端链（即接椅架链接件）与椅架双管交叉链接件均为高强度铝合金压铸成型。表面精抛，提升档次。 8、背外框：上背筐规格，宽≥420mm，长≥320mm，深≥85mm,壁厚≥5mm,下背框规格；宽≥405mm，长≥165mm，深≥110mm,壁厚≥5mm,采用优质聚丙烯PP+纤材料经模具一体注塑成型，上背框且带有4个安装背孔，周边有5mm凹槽嵌入卡胶条扪紧网布，靠背采用了完美的曲线弧度、两侧包覆性设计，有效地支撑背部脊椎，保护脖颈、腰部，且椅背带倾仰功能使其免于久坐导致背部发热弊端。材质绿色环保，韧性强，耐磨高。 9、背托：宽≥460mm，长≥315mm，深≥130mm,壁厚≥5mm,采用优质高密度聚丙烯PP+纤材料经模具一体注塑成型，左右链接位呈半圆造型宽≤50mm与链接铝头无缝衔接，背托顶部设有≥105*33mm推拉把手口，中部设有10个隐藏式档位调节高度，背托内侧自带一根半裸式加强筋直径≥1.0mm圆铁长度≥300mm，材质绿色环保，韧性强，耐磨高。 10、背托装饰盖：采用优质ABS改性材料经模具一体注塑成型，造型为不规则体，长≥175mm,宽≥90mm四周带有4个倒扣柱子能自动与背托紧固，四周圆弧边。 11、背网：优质加厚背网，网布面料透气性良好，夏季使用舒适易清洗。 12、写字板：写字板托盘抽杆采用铝合金压铸成型表面精抛，长度270mm、写字板托架直径≥Ф60mm，长≥65mm，配ABS写字板，长度360mm、宽度250mm、厚度≥12mm，环保、防水、耐磨，带笔槽，,侧配带隐藏式可抽拉水杯架。 13、折叠扶手：采用优质聚丙烯PP+纤材料经模具一体注塑成型，长≥210mm，宽≥60mm，四周圆弧扶手面可向上翻叠85度。 14脚塞：采用尼龙加玻纤经模具一体注塑成型，脚垫固定采用内锥度嵌入脚管内，保证脚套在使用过程中不容易脱落。 15、椅背功能：椅背自带倾仰、升降功能，调节高度分10个档位，调节行程高度30mm，可根据个人身高、体型随意调节舒适度和背板高度。
二层示教室 | 演讲台 | 784*500*690-1080 | 个 | 1、基材：采用浸渍胶膜纸饰面板（刨花板）≥16mm，经防虫，防腐处理，抗弯力强，不易变形。 2、封边：采用PVC封边条。 3、升降脚架：冷轧钢材一次铸压成型，表面喷涂抑菌静电粉末。 4、功能：具备电动升降功能，升降顺畅平稳，可根据使用人员身高灵活调节高度，操作便捷，适配不同场景下的讲话需求。
二层示教室 | 茶水柜 | 800*400*800 | 个 | 1、基材：采用浸渍胶膜纸饰面板（刨花板）≥16mm，经防虫，防腐处理，抗弯力强，不易变形。 2、封边：采用PVC封边条。 3、铰链：液压缓冲铰链。 4、工艺：采用先进加工工艺，保证产品的精度和外观标准，结构稳固。
二层更衣室 | 钢制更衣柜 | 900*500*1800 | 个 | 1、基材：采用环保冷轧钢板，厚度≥1.0mm，易消毒不生锈。 2、涂层：采用抑菌静电粉末。 3、锁具：采用锁具，锁定到位，开启灵活，表面常规镀光亮铬处理。制作工艺精湛，外观漂亮。 4、导轨：抽拉自如，开关顺滑，双叠全拉带定位结构，防止滑出，静音效果好，使用寿命长。 5、铰链：液压缓冲铰链。 6、工艺：采用先进加工工艺，保证产品的精度和外观标准，结构稳固工艺：所有工件经模具冲压折弯焊接而成，焊接部分打磨、抛光处理平滑过渡，焊接口表面光滑。
二层值班室、住院总 | 值班床 | 1000*2000*1700 | 张 | 1、立柱：采用80*80*1.2mm封口扇型材，扇形外侧圆弧上须有5条竖向支撑筋。 2、床厅：采用90*43*1.2mmL形封口型材，型材须内外各带两条加强筋，床厅外侧在两条加强筋之间必须经大型设备压制连体菱形加强筋。 3、床厅护栏：采用20*20*1.0mm优质矩管。 4、档头下横梁：采用25*50*1.0mm矩管，档头上横梁：采用25*25*1.0mm矩管，档头枕栏竖杆：采用20*20矩管，厚度1.0mm。 5、床换：采用25*25*1.0mm矩管，与床厅贯穿式连接带静音垫，无异响，拆装方便快捷。 6、床厅与立柱连接方式：采用三点卡式连接，挂件厚度2.5mm，三方包裹立柱，挂件宽度≥45mm。 7、床梯：采用25*25*1.0mm优质矩管制作。 8、工艺：所有钢件经激光切割下料，自动除油除锈，酸洗清洗表调磷化表面处理，焊接无灰渣、气孔、焊瘤、脱焊等，精细打磨，光滑平整，环氧树脂固性粉末全自动流水线，喷涂，220度恒温烘烤，整体美观，坚固耐用。 9、功能：上下双层铺设计，层高可按需定制，搭配储物式步梯。
二层值班室、住院总 | 写字桌 | 1200*600*750 | 张 | 1、基材：采用E0级浸渍胶膜纸饰面板（刨花板）≥16mm，经防虫，防腐处理，抗弯力强，不易变形。 2、封边：采用PVC封边条。 3、脚架：管材采用符合国标的60*32*1.5MM(±0.1MM)异形管，经数控加工设备，一体成型。 4、横梁:管材采用国标的25*50*1.2MM(±0.1MM)扁管，经数控激光切管设备加工，高精准度，配分体式连接配件与钢脚连接，紧密度高，灵活便捷。 5、上线脚：管材采用符合国标的60*25*1.5MM(±0.1MM)扁管，搭配25*50*1.5(±0.1MM)扁管做脚上梁，整体焊接成型，配合T=0.9mm钢板成型盖板，可拆装安装电线插座。
二层值班室、住院总 | 弓形椅 | 490*505*865 | 把 | 1、椅背、椅座：全新PP一体成型，人体工学设计，让背感更舒适。 2、座垫：高弹力成型棉座垫，密度≥40、硬度≥30，舒适透气； 3、椅架：细砂喷粉四脚架。
二层值班室、住院总 | 钢制更衣柜 | 900*500*1800 | 个 | 1、基材：采用环保冷轧钢板，厚度≥1.0mm，易消毒不生锈。 2、涂层：采用抑菌静电粉末。 3、锁具：采用锁具，锁定到位，开启灵活，表面常规镀光亮铬处理。制作工艺精湛，外观漂亮。 4、导轨：抽拉自如，开关顺滑，双叠全拉带定位结构，防止滑出，静音效果好，使用寿命长。 5、铰链：液压缓冲铰链。 6、工艺：采用先进加工工艺，保证产品的精度和外观标准，结构稳固工艺：所有工件经模具冲压折弯焊接而成，焊接部分打磨、抛光处理平滑过渡，焊接口表面光滑。
二层值班室、住院总 | 鞋柜 | 1200*350*1200 | 个 | 1、基材：采用浸渍胶膜纸饰面板（刨花板）≥16mm，经防虫，防腐处理，抗弯力强，不易变形。 2、封边：采用PVC封边条。 3、工艺：采用先进加工工艺，保证产品的精度和外观标准，结构稳固。
二层值班室、住院总 | 圆几 | Ф600*750 | 个 | 1、基材：采用浸渍胶膜纸饰面板（刨花板）≥16mm，经防虫，防腐处理，抗弯力强，不易变形。 2、封边：采用PVC封边条。 3、脚架：金属脚架，表面喷涂处理。
二层值班室、住院总 | 休闲椅 | 530*500*470/880 | 把 | 1、饰面：采用pvc抗菌合成革，具有高耐磨耐用性、抗菌抗有害微生物抗病毒性能、具备防水防渗透能力，医用等级的抗污易清洁能力； 2、海绵：采用发泡棉，密度≥40kg/m³，软硬适中，久坐不变形。 3、内框架：全实木刨方，无树皮、无明显结疤，不易生虫，结实牢靠； 4、脚架：采用实木木材经过五底三面油漆工艺处理，表面光滑无气泡。油漆甲醛释放量达到国家标准，安全无害。
二层检查谈话间、操作间 | 办公桌 | 1200*600*750 | 张 | 1、基材：采用E0级浸渍胶膜纸饰面板（刨花板）≥16mm，经防虫，防腐处理，抗弯力强，不易变形。 2、封边：采用PVC封边条。 3、脚架：管材采用符合国标的60*32*1.5MM(±0.1MM)异形管，经数控加工设备，一体成型。 4、横梁:管材采用国标的25*50*1.2MM(±0.1MM)扁管，经数控激光切管设备加工，高精准度，配分体式连接配件与钢脚连接，紧密度高，灵活便捷。 5、上线脚：管材采用符合国标的60*25*1.5MM(±0.1MM)扁管，搭配25*50*1.5(±0.1MM)扁管做脚上梁，整体焊接成型，配合T=0.9mm钢板成型盖板，可拆装安装电线插座。
二层检查谈话间、操作间 | 办公椅 | 655*620*1190-1290 | 把 | 1、椅背:全新料PP加纤黑色塑胶框架，透气防静电网布;轮廓设计更贴合人体脊柱自然曲线，能有效分散腰部压力，稳定托扶腰部。 2、扶手:黑色固定扶手（ABS+PP）。 3、椅座:高弹力定型海绵+不助燃布料覆面。 4、底盘：1档锁定大班底盘。 5、气杆：黑色烤漆气压棒。 6、脚架：330mm电镀五星脚，55mm黑色静音尼龙轮。
二层处置室 | 处置柜 | L*600*800 | 米 | 1、柜体：采用环保电解钢材（板），厚度≥1.0mm，表面接缝焊接处应无脱焊、虚焊、焊穿、错位、无夹渣、气孔、焊瘤、焊丝头、咬边、飞溅，表面波纹应均匀，具有耐腐蚀、光滑、不伤手等特点； 2、喷涂：采用抑菌静电粉末，表面喷粉颜色靓丽，具有环保、抑菌、防锈、耐腐蚀、等技术特点。 3、台面：采用医用复合亚克力人造石制作，色泽一致，无明显色差。台面光滑平整、无波纹、方料痕、刮痕、裂纹。表面耐磨、耐热性、耐污染性、耐化学药品性，符合医院高标准的环境卫生要求。 4、锁具：锁定到位，开启灵活，表面常规镀光亮铬处理。制作工艺精湛，外观漂亮。。 5、导轨：抽拉自如，开关顺滑，双叠全拉带定位结构，防止滑出，静音效果好，使用寿命长。 6、铰链:电镀层，无剥落、返锈、毛刺，无烧焦、起泡、针孔、裂纹、花斑、划痕。 7、不锈钢踢脚线：采用304或优于304不锈钢踢脚线，厚度≥1.0mm，易消毒不生锈，操作时无抵脚感，符合人体工程学原理。 8、工艺：采用先进加工工艺，保证产品的精度和外观标准，结构稳固，柜体背后板采用插接工艺，柜后板交接处折弯厚度达到≥4.0mm,宽度达到≥18mm，保证整个柜体的背板支撑强度 9、配置台面+踢脚线+挡水板+水槽+感应水龙头+地柜
二层处置室 | 吊柜 | L*350*700 | 米 | 1、柜体：采用环保电解钢材（板），厚度≥1.0mm，表面接缝焊接处应无脱焊、虚焊、焊穿、错位、无夹渣、气孔、焊瘤、焊丝头、咬边、飞溅，表面波纹应均匀，具有耐腐蚀、光滑、不伤手等特点； 2、喷涂：采用抑菌静电粉末，表面喷粉颜色靓丽，具有环保、抑菌、防锈、耐腐蚀、等技术特点。 3、锁具：锁定到位，开启灵活，表面常规镀光亮铬处理。制作工艺精湛，外观漂亮。。 4、铰链:电镀层，无剥落、返锈、毛刺，无烧焦、起泡、针孔、裂纹、花斑、划痕。
二层治疗室 | 治疗柜 | L*600*800 | 米 | 1、柜体：采用环保电解钢材（板），厚度≥1.0mm，表面接缝焊接处应无脱焊、虚焊、焊穿、错位、无夹渣、气孔、焊瘤、焊丝头、咬边、飞溅，表面波纹应均匀，具有耐腐蚀、光滑、不伤手等特点； 2、喷涂：采用抑菌静电粉末，表面喷粉颜色靓丽，具有环保、抑菌、防锈、耐腐蚀、等技术特点。 3、台面：采用医用复合亚克力人造石制作，色泽一致，无明显色差。台面光滑平整、无波纹、方料痕、刮痕、裂纹。表面耐磨、耐热性、耐污染性、耐化学药品性，符合医院高标准的环境卫生要求。 4、锁具：锁定到位，开启灵活，表面常规镀光亮铬处理。制作工艺精湛，外观漂亮。。 5、导轨：抽拉自如，开关顺滑，双叠全拉带定位结构，防止滑出，静音效果好，使用寿命长。 6、铰链:电镀层，无剥落、返锈、毛刺，无烧焦、起泡、针孔、裂纹、花斑、划痕。 7、不锈钢踢脚线：采用304或优于304不锈钢踢脚线，厚度≥1.0mm，易消毒不生锈，操作时无抵脚感，符合人体工程学原理。 8、工艺：采用先进加工工艺，保证产品的精度和外观标准，结构稳固，柜体背后板采用插接工艺，柜后板交接处折弯厚度达到≥4.0mm,宽度达到≥18mm，保证整个柜体的背板支撑强度 9、配置台面+踢脚线+挡水板+水槽+感应水龙头+地柜
二层治疗室 | 吊柜 | L*350*700 | 米 | 1、柜体：采用环保电解钢材（板），厚度≥1.0mm，表面接缝焊接处应无脱焊、虚焊、焊穿、错位、无夹渣、气孔、焊瘤、焊丝头、咬边、飞溅，表面波纹应均匀，具有耐腐蚀、光滑、不伤手等特点； 2、喷涂：采用抑菌静电粉末，表面喷粉颜色靓丽，具有环保、抑菌、防锈、耐腐蚀、等技术特点。 3、锁具：锁定到位，开启灵活，表面常规镀光亮铬处理。制作工艺精湛，外观漂亮。。 4、铰链:电镀层，无剥落、返锈、毛刺，无烧焦、起泡、针孔、裂纹、花斑、划痕。
二层护士站 | 办公椅 | 655*620*990-1070 | 把 | 1、椅背:全新料PP加纤黑色塑胶框架，透气防静电网布;轮廓设计更贴合人体脊柱自然曲线，能有效分散腰部压力，稳定托扶腰部。 2、扶手:黑色固定扶手（ABS+PP）。 3、椅座:高弹力定型海绵+不助燃布料覆面。 4、底盘：1档锁定大班底盘。 5、气杆：黑色烤漆气压棒。 6、脚架：330mm电镀五星脚，55mm黑色静音尼龙轮。
二层库房 | 货架 | 1500*600*2000 |  | 1、基材：采用环保冷轧钢板，厚度≥1.0mm，易消毒不生锈。 2、涂层：采用抑菌静电粉末。 3、工艺：所有工件经模具冲压折弯焊接而成，焊接部分打磨、抛光处理平滑过渡，焊接口表面光滑。
二层护士站、库房 | 货架 | 2000*600*2000 | 个 | 1、基材：采用环保冷轧钢板，厚度≥1.0mm，易消毒不生锈。 2、涂层：采用抑菌静电粉末。 3、工艺：所有工件经模具冲压折弯焊接而成，焊接部分打磨、抛光处理平滑过渡，焊接口表面光滑。
二层配餐间 | 配餐柜 | L*600*800 | 米 | 1、柜体：采用环保电解钢材（板），厚度≥1.0mm，表面接缝焊接处应无脱焊、虚焊、焊穿、错位、无夹渣、气孔、焊瘤、焊丝头、咬边、飞溅，表面波纹应均匀，具有耐腐蚀、光滑、不伤手等特点； 2、喷涂：采用抑菌静电粉末，表面喷粉颜色靓丽，具有环保、抑菌、防锈、耐腐蚀、等技术特点。 3、台面：采用医用复合亚克力人造石制作，色泽一致，无明显色差。台面光滑平整、无波纹、方料痕、刮痕、裂纹。表面耐磨、耐热性、耐污染性、耐化学药品性，符合医院高标准的环境卫生要求。 4、锁具：锁定到位，开启灵活，表面常规镀光亮铬处理。制作工艺精湛，外观漂亮。。 5、导轨：抽拉自如，开关顺滑，双叠全拉带定位结构，防止滑出，静音效果好，使用寿命长。 6、铰链:电镀层，无剥落、返锈、毛刺，无烧焦、起泡、针孔、裂纹、花斑、划痕。 7、不锈钢踢脚线：采用304或优于304不锈钢踢脚线，厚度≥1.0mm，易消毒不生锈，操作时无抵脚感，符合人体工程学原理。 8、工艺：采用先进加工工艺，保证产品的精度和外观标准，结构稳固，柜体背后板采用插接工艺，柜后板交接处折弯厚度达到≥4.0mm,宽度达到≥18mm，保证整个柜体的背板支撑强度 9、配置台面+踢脚线+挡水板+水槽+感应水龙头+地柜
二层清洁间 | 吊柜 | L*350*700 | 米 | 1、柜体：采用环保电解钢材（板），厚度≥1.0mm，表面接缝焊接处应无脱焊、虚焊、焊穿、错位、无夹渣、气孔、焊瘤、焊丝头、咬边、飞溅，表面波纹应均匀，具有耐腐蚀、光滑、不伤手等特点； 2、喷涂：采用抑菌静电粉末，表面喷粉颜色靓丽，具有环保、抑菌、防锈、耐腐蚀、等技术特点。 3、锁具：锁定到位，开启灵活，表面常规镀光亮铬处理。制作工艺精湛，外观漂亮。。 4、铰链:电镀层，无剥落、返锈、毛刺，无烧焦、起泡、针孔、裂纹、花斑、划痕。
二层3人间病房（13间） | 陪护椅 | 收折：630*675*930 展开：630*1880*640 | 把 | 1、饰面：采用pvc抗菌合成革，具有高耐磨耐用性、抗菌抗有害微生物抗病毒性能、具备防水防渗透能力，医用等级的抗污易清洁能力； 2、海绵：采用发泡棉，密度≥40kg/m³，软硬适中，久坐不变形。 3、伸缩脚架：采用冷轧工业管型材，管壁厚度达到1.8mm，经过无缝焊接、打磨、抛光等工艺，抗氧化能力强。
二层3人间病房（13间） | 病房椅 | 660*600*420/780 | 把 | 1、饰面：采用pvc抗菌合成革，具有高耐磨耐用性、抗菌抗有害微生物抗病毒性能、具备防水防渗透能力，医用等级的抗污易清洁能力； 2、海绵：采用发泡棉，密度≥40kg/m³，软硬适中，久坐不变形。 3、内框架：全实木刨方，无树皮、无明显结疤，不易生虫，结实牢靠； 4、脚架：采用实木木材经过五底三面油漆工艺处理，表面光滑无气泡。油漆甲醛释放量达到国家标准，安全无害。
二层两人间病房（4间） | 陪护椅 | 收折：630*675*930 展开：630*1880*640 | 把 | 1、饰面：采用pvc抗菌合成革，具有高耐磨耐用性、抗菌抗有害微生物抗病毒性能、具备防水防渗透能力，医用等级的抗污易清洁能力； 2、海绵：采用发泡棉，密度≥40kg/m³，软硬适中，久坐不变形。 3、伸缩脚架：采用冷轧工业管型材，管壁厚度达到1.8mm，经过无缝焊接、打磨、抛光等工艺，抗氧化能力强。
二层两人间病房（4间） | 病房椅 | 660*600*420/780 | 把 | 1、饰面：采用pvc抗菌合成革，具有高耐磨耐用性、抗菌抗有害微生物抗病毒性能、具备防水防渗透能力，医用等级的抗污易清洁能力； 2、海绵：采用发泡棉，密度≥40kg/m³，软硬适中，久坐不变形。 3、内框架：全实木刨方，无树皮、无明显结疤，不易生虫，结实牢靠； 4、脚架：采用实木木材经过五底三面油漆工艺处理，表面光滑无气泡。油漆甲醛释放量达到国家标准，安全无害。
二层单人间病房（5间） | 陪护椅 | 收折：630*675*930 展开：630*1880*640 | 把 | 1、饰面：采用pvc抗菌合成革，具有高耐磨耐用性、抗菌抗有害微生物抗病毒性能、具备防水防渗透能力，医用等级的抗污易清洁能力； 2、海绵：采用发泡棉，密度≥40kg/m³，软硬适中，久坐不变形。 3、伸缩脚架：采用冷轧工业管型材，管壁厚度达到1.8mm，经过无缝焊接、打磨、抛光等工艺，抗氧化能力强。
二层单人间病房（5间） | 病房椅 | 660*600*420/780 | 把 | 1、饰面：采用pvc抗菌合成革，具有高耐磨耐用性、抗菌抗有害微生物抗病毒性能、具备防水防渗透能力，医用等级的抗污易清洁能力； 2、海绵：采用发泡棉，密度≥40kg/m³，软硬适中，久坐不变形。 3、内框架：全实木刨方，无树皮、无明显结疤，不易生虫，结实牢靠； 4、脚架：采用实木木材经过五底三面油漆工艺处理，表面光滑无气泡。油漆甲醛释放量达到国家标准，安全无害。
二层VIP病房（1间） | 接待沙发 | 850*920*950 | 个 | 1、饰面：采用pvc抗菌合成革，具有高耐磨耐用性、抗菌抗有害微生物抗病毒性能、具备防水防渗透能力，医用等级的抗污易清洁能力； 2、海绵：采用发泡棉，密度≥40kg/m³，软硬适中，久坐不变形。 3、内框架：全实木刨方，无树皮、无明显结疤，不易生虫，结实牢靠； 4、底框架：采用白蜡木经过五底三面油漆工艺处理，表面光滑无气泡。油漆甲醛释放量达到国家标准，安全无害。 5、可伸缩为休息床，展开长度≥1900mm。
二层VIP病房（1间） | 接待沙发 | 1+3 | 套 | 1、饰面：采用pvc抗菌合成革，具有高耐磨耐用性、抗菌抗有害微生物抗病毒性能、具备防水防渗透能力，医用等级的抗污易清洁能力； 2、海绵：采用发泡棉，密度≥40kg/m³，软硬适中，久坐不变形。 3、内框架：全实木刨方，无树皮、无明显结疤，不易生虫，结实牢靠； 4、底框架：采用白蜡木经过五底三面油漆工艺处理，表面光滑无气泡。油漆甲醛释放量达到国家标准，安全无害。
二层VIP病房（1间） | 茶几 | 1200*600*450 | 组 | 1、基材：采用E0级多层实木板，厚度≥16mm ，承重力强，稳定性好。 2、木皮：采用AAA级胡桃木皮，厚度≥0.6mm，木皮纹路清晰无瑕疵。 3、油漆：采用环保水性木器漆，色彩多样，具有环保、防腐、防水、耐化学品、耐光、耐温等特点。 3、脚架：实木。
二层VIP病房（1间） | 餐桌 | 1400*700*750 | 张 | 1、基材：采用E0级多层实木板，厚度≥16mm ，承重力强，稳定性好。 2、木皮：采用AAA级胡桃木皮，厚度≥0.6mm，木皮纹路清晰无瑕疵。 3、油漆：采用环保水性木器漆，色彩多样，具有环保、防腐、防水、耐化学品、耐光、耐温等特点。 3、脚架：实木。
二层VIP病房（1间） | 餐椅 | 510*535*850 | 把 | 1、饰面：采用pvc抗菌合成革，具有高耐磨耐用性、抗菌抗有害微生物抗病毒性能、具备防水防渗透能力，医用等级的抗污易清洁能力； 2、海绵：采用发泡棉，密度≥40kg/m³，软硬适中，久坐不变形。 3、内框架：全实木刨方，无树皮、无明显结疤，不易生虫，结实牢靠； 4、脚架：采用实木木材经过五底三面油漆工艺处理，表面光滑无气泡。油漆甲醛释放量达到国家标准，安全无害。
二层血透中心接待台 | 办公椅 | 655*620*1190-1290 | 把 | 1、椅背:全新料PP加纤黑色塑胶框架，透气防静电网布;轮廓设计更贴合人体脊柱自然曲线，能有效分散腰部压力，稳定托扶腰部。 2、扶手:黑色固定扶手（ABS+PP）。 3、椅座:高弹力定型海绵+不助燃布料覆面。 4、底盘：1档锁定大班底盘。 5、气杆：黑色烤漆气压棒。 6、脚架：330mm电镀五星脚，55mm黑色静音尼龙轮。
二层血透中心接待台 | 等候椅 | 1800*670*850 | 张 | 1、椅面：材质：聚氨基甲酸酯共聚合物（英文缩写PU），模具内一体成型，内置钢架,背板与座板正面采用2.0mm冷板冲压成型，冷板上压有加强筋工艺，背板与座板两侧受力处采用了10*25mm冷扎扁钢冲压冲型与2.0mm冷板焊接成型，外部采用100%纯高密度聚氨酯（PU）全部包裹（即椅座和椅背造型上无外露钢架）模注成型，椅座及椅背内不填充其他物质，整张椅面采用连体式设计，方便拆卸更换，不得采用分体坐背；坐背无缝隙设计，防止藏污纳垢,安装简单牢固，座椅各部件间采用螺纹连接，不能采用焊接，PU椅面颜色可换。 2、横梁：采用端面直径118-120mm，厚度≥2.5MM形状为六边异型优质铝合金挤压成型，承重横梁两端由ABS工程塑料件作帽盖，厂家的铭牌只能粘贴在横梁两端，不能张贴于产品的其它明显位置。 3、扶手：采用铝合金压铸，表面做静电喷粉喷涂处理或高分子纳米处理，表面涂装喷漆；扶手不分左右，采用封闭结构，以防止扶手挂带衣物造成不安全，其外延伸长度不能短于座椅面深度的50%，外观大方美观无锐角，表面圆滑。扶手长度330-335mm，扶手宽度35-40mm，扶手离地高度625-630mm。 4、站脚：采用优质铝合金经模具压铸成型。脚前后长度630-635MM，宽度75-80MM，高度320-330mm，站脚为“人”字形，线条感强。调节脚垫为黑色优质pp隐藏式脚垫，脚垫底部蜂巢式设计，与地面接触无响声。 5、座椅整体尺寸要求：（正负差5mm为合理范围） ①靠背/座板宽：490mm；座板长度：450mm；座靠高度：450mm。 ②座板到地面高度：445mm。
二层血透中心办公室 | 办公椅 | 655*620*1190-1290 | 把 | 1、椅背:全新料PP加纤黑色塑胶框架，透气防静电网布;轮廓设计更贴合人体脊柱自然曲线，能有效分散腰部压力，稳定托扶腰部。 2、扶手:黑色固定扶手（ABS+PP）。 3、椅座:高弹力定型海绵+不助燃布料覆面。 4、底盘：1档锁定大班底盘。 5、气杆：黑色烤漆气压棒。 6、脚架：330mm电镀五星脚，55mm黑色静音尼龙轮。
二层血透中心办公室 | 办公桌 | 1200*600*750 | 张 | 1、基材：采用E0级浸渍胶膜纸饰面板（刨花板）≥16mm，经防虫，防腐处理，抗弯力强，不易变形。 2、封边：采用PVC封边条。 3、脚架：管材采用符合国标的60*32*1.5MM(±0.1MM)异形管，经数控加工设备，一体成型。 4、横梁:管材采用国标的25*50*1.2MM(±0.1MM)扁管，经数控激光切管设备加工，高精准度，配分体式连接配件与钢脚连接，紧密度高，灵活便捷。 5、上线脚：管材采用符合国标的60*25*1.5MM(±0.1MM)扁管，搭配25*50*1.5(±0.1MM)扁管做脚上梁，整体焊接成型，配合T=0.9mm钢板成型盖板，可拆装安装电线插座。
二层血透中心办公室 | 就诊椅 | 660*600*420/780 | 把 | 1、饰面：采用pvc抗菌合成革，具有高耐磨耐用性、抗菌抗有害微生物抗病毒性能、具备防水防渗透能力，医用等级的抗污易清洁能力； 2、海绵：采用发泡棉，密度≥40kg/m³，软硬适中，久坐不变形。 3、内框架：全实木刨方，无树皮、无明显结疤，不易生虫，结实牢靠； 4、脚架：采用实木木材经过五底三面油漆工艺处理，表面光滑无气泡。油漆甲醛释放量达到国家标准，安全无害。
二层血透中心办公室 | 钢制文件柜 | 800*400*1800 | 个 | 1、基材：采用环保冷轧钢板，厚度≥1.0mm，易消毒不生锈。 2、涂层：采用抑菌静电粉末。 3、锁具：采用锁具，锁定到位，开启灵活，表面常规镀光亮铬处理。制作工艺精湛，外观漂亮。 4、导轨：抽拉自如，开关顺滑，双叠全拉带定位结构，防止滑出，静音效果好，使用寿命长。 5、液压缓冲铰链。 6、工艺：采用先进加工工艺，保证产品的精度和外观标准，结构稳固工艺：所有工件经模具冲压折弯焊接而成，焊接部分打磨、抛光处理平滑过渡，焊接口表面光滑。
二层血透中心治疗室 | 治疗柜 | L*600*800 | 米 | 1、柜体：采用环保电解钢材（板），厚度≥1.0mm，表面接缝焊接处应无脱焊、虚焊、焊穿、错位、无夹渣、气孔、焊瘤、焊丝头、咬边、飞溅，表面波纹应均匀，具有耐腐蚀、光滑、不伤手等特点； 2、喷涂：采用抑菌静电粉末，表面喷粉颜色靓丽，具有环保、抑菌、防锈、耐腐蚀、等技术特点。 3、台面：采用医用复合亚克力人造石制作，色泽一致，无明显色差。台面光滑平整、无波纹、方料痕、刮痕、裂纹。表面耐磨、耐热性、耐污染性、耐化学药品性，符合医院高标准的环境卫生要求。 4、锁具：锁定到位，开启灵活，表面常规镀光亮铬处理。制作工艺精湛，外观漂亮。。 5、导轨：抽拉自如，开关顺滑，双叠全拉带定位结构，防止滑出，静音效果好，使用寿命长。 6、铰链:电镀层，无剥落、返锈、毛刺，无烧焦、起泡、针孔、裂纹、花斑、划痕。 7、不锈钢踢脚线：采用304或优于304不锈钢踢脚线，厚度≥1.0mm，易消毒不生锈，操作时无抵脚感，符合人体工程学原理。 8、工艺：采用先进加工工艺，保证产品的精度和外观标准，结构稳固，柜体背后板采用插接工艺，柜后板交接处折弯厚度达到≥4.0mm,宽度达到≥18mm，保证整个柜体的背板支撑强度 9、配置台面+踢脚线+挡水板+水槽+感应水龙头+地柜
二层血透中心治疗室 | 吊柜 | L*350*700 | 米 | 1、柜体：采用环保电解钢材（板），厚度≥1.0mm，表面接缝焊接处应无脱焊、虚焊、焊穿、错位、无夹渣、气孔、焊瘤、焊丝头、咬边、飞溅，表面波纹应均匀，具有耐腐蚀、光滑、不伤手等特点； 2、喷涂：采用抑菌静电粉末，表面喷粉颜色靓丽，具有环保、抑菌、防锈、耐腐蚀、等技术特点。 3、锁具：锁定到位，开启灵活，表面常规镀光亮铬处理。制作工艺精湛，外观漂亮。。 4、铰链:电镀层，无剥落、返锈、毛刺，无烧焦、起泡、针孔、裂纹、花斑、划痕。
二层血透中心处置室 | 处置柜 | L*600*800 | 米 | 1、柜体：采用环保电解钢材（板），厚度≥1.0mm，表面接缝焊接处应无脱焊、虚焊、焊穿、错位、无夹渣、气孔、焊瘤、焊丝头、咬边、飞溅，表面波纹应均匀，具有耐腐蚀、光滑、不伤手等特点； 2、喷涂：采用抑菌静电粉末，表面喷粉颜色靓丽，具有环保、抑菌、防锈、耐腐蚀、等技术特点。 3、台面：采用医用复合亚克力人造石制作，色泽一致，无明显色差。台面光滑平整、无波纹、方料痕、刮痕、裂纹。表面耐磨、耐热性、耐污染性、耐化学药品性，符合医院高标准的环境卫生要求。 4、锁具：锁定到位，开启灵活，表面常规镀光亮铬处理。制作工艺精湛，外观漂亮。。 5、导轨：抽拉自如，开关顺滑，双叠全拉带定位结构，防止滑出，静音效果好，使用寿命长。 6、铰链:电镀层，无剥落、返锈、毛刺，无烧焦、起泡、针孔、裂纹、花斑、划痕。 7、不锈钢踢脚线：采用304或优于304不锈钢踢脚线，厚度≥1.0mm，易消毒不生锈，操作时无抵脚感，符合人体工程学原理。 8、工艺：采用先进加工工艺，保证产品的精度和外观标准，结构稳固，柜体背后板采用插接工艺，柜后板交接处折弯厚度达到≥4.0mm,宽度达到≥18mm，保证整个柜体的背板支撑强度 9、配置台面+踢脚线+挡水板+水槽+感应水龙头+地柜
二层血透中心处置室 | 吊柜 | L*350*700 | 米 | 1、柜体：采用环保电解钢材（板），厚度≥1.0mm，表面接缝焊接处应无脱焊、虚焊、焊穿、错位、无夹渣、气孔、焊瘤、焊丝头、咬边、飞溅，表面波纹应均匀，具有耐腐蚀、光滑、不伤手等特点； 2、喷涂：采用抑菌静电粉末，表面喷粉颜色靓丽，具有环保、抑菌、防锈、耐腐蚀、等技术特点。 3、锁具：锁定到位，开启灵活，表面常规镀光亮铬处理。制作工艺精湛，外观漂亮。。 4、铰链:电镀层，无剥落、返锈、毛刺，无烧焦、起泡、针孔、裂纹、花斑、划痕。
二层血透中心更衣室 | 钢制更衣柜 | 900*500*1800 | 个 | 1、基材：采用环保冷轧钢板，厚度≥1.0mm，易消毒不生锈。 2、涂层：采用抑菌静电粉末。 3、锁具：采用锁具，锁定到位，开启灵活，表面常规镀光亮铬处理。制作工艺精湛，外观漂亮。 4、导轨：抽拉自如，开关顺滑，双叠全拉带定位结构，防止滑出，静音效果好，使用寿命长。 5、铰链：液压缓冲铰链。 6、工艺：采用先进加工工艺，保证产品的精度和外观标准，结构稳固工艺：所有工件经模具冲压折弯焊接而成，焊接部分打磨、抛光处理平滑过渡，焊接口表面光滑。
三层
三层主任办公区、护士长办公区 | 办公桌1 | 1400*1400*750 | 张 | 1、基材：采用E0级浸渍胶膜纸饰面板（刨花板）≥16mm，经防虫，防腐处理，抗弯力强，不易变形。 2、封边：采用PVC封边条。 3、锁具：锁定到位，开启灵活，表面常规镀光亮铬处理。制作工艺精湛，外观漂亮。 4、铰链：采用缓冲铰链。 5、导轨：采用阻尼导轨，抽拉自如，抽屉内能放置≥30kg负载重量，开关顺滑，双叠全拉带定位结构，防止滑出，静音效果好，使用寿命长。 6、脚架：管材采用符合国标的60*32*1.5MM(±0.1MM)异形管，经数控加工设备，一体成型。 7、横梁:管材采用国标的25*50*1.2MM(±0.1MM)扁管，经数控激光切管设备加工，高精准度，配分体式连接配件与钢脚连接，紧密度高，灵活便捷。 8、上线脚：管材采用符合国标的60*25*1.5MM(±0.1MM)扁管，搭配25*50*1.5(±0.1MM)扁管做脚上梁，整体焊接成型，配合T=0.9mm钢板成型盖板，可拆装安装电线插座。
三层主任办公区、护士长办公区 | 高背椅 | 685*560*1180-1260 | 把 | 1、椅背:全新料PP加纤黑色塑胶框架，透气防静电网布;轮廓设计更贴合人体脊柱自然曲线，能有效分散腰部压力，稳定托扶腰部。 2、扶手:黑色固定扶手（ABS+PP）。 3、椅座:高弹力定型海绵+不助燃布料覆面。 4、底盘：1档锁定大班底盘。 5、气杆：黑色烤漆气压棒。 6、脚架：330mm电镀五星脚，55mm黑色静音尼龙轮。
三层主任办公区、护士长办公区 | 班前椅 | 660*620*1025 | 把 | 1、椅背:全新料PP加纤黑色塑胶框架，透气防静电网布;轮廓设计更贴合人体脊柱自然曲线，能有效分散腰部压力，稳定托扶腰部。 2、扶手:黑色固定扶手（ABS+PP）。 3、椅座:高弹力定型海绵+不助燃布料覆面。 4、脚架：黑色喷漆脚架，2.0壁厚25mm钢管。
三层主任办公区、护士长办公区 | 木质文件柜 | 800*400*2000 | 个 | 1、基材：采用浸渍胶膜纸饰面板（刨花板）≥16mm，经防虫，防腐处理，抗弯力强，不易变形。 2、封边：采用PVC封边条。 3、铰链：液压缓冲铰链。 4、工艺：采用先进加工工艺，保证产品的精度和外观标准，结构稳固。
三层医生办、治疗师综合办公室 | 办公桌 | 1200*600*750 | 张 | 1、基材：采用E0级浸渍胶膜纸饰面板（刨花板）≥16mm，经防虫，防腐处理，抗弯力强，不易变形。 2、封边：采用PVC封边条。 3、脚架：管材采用符合国标的60*32*1.5MM(±0.1MM)异形管，经数控加工设备，一体成型。 4、横梁:管材采用国标的25*50*1.2MM(±0.1MM)扁管，经数控激光切管设备加工，高精准度，配分体式连接配件与钢脚连接，紧密度高，灵活便捷。 5、上线脚：管材采用符合国标的60*25*1.5MM(±0.1MM)扁管，搭配25*50*1.5(±0.1MM)扁管做脚上梁，整体焊接成型，配合T=0.9mm钢板成型盖板，可拆装安装电线插座。
三层医生办、治疗师综合办公室 | 办公椅 | 655*620*1190-1290 | 把 | 1、椅背:全新料PP加纤黑色塑胶框架，透气防静电网布;轮廓设计更贴合人体脊柱自然曲线，能有效分散腰部压力，稳定托扶腰部。 2、扶手:黑色固定扶手（ABS+PP）。 3、椅座:高弹力定型海绵+不助燃布料覆面。 4、底盘：1档锁定大班底盘。 5、气杆：黑色烤漆气压棒。 6、脚架：330mm电镀五星脚，55mm黑色静音尼龙轮。
三层医生办、治疗师综合办公室 | 钢制文件柜 | 800*400*2000 | 个 | 1、基材：采用环保冷轧钢板，厚度≥1.0mm，易消毒不生锈。 2、涂层：采用抑菌静电粉末。 3、锁具：采用锁具，锁定到位，开启灵活，表面常规镀光亮铬处理。制作工艺精湛，外观漂亮。 4、导轨：抽拉自如，开关顺滑，双叠全拉带定位结构，防止滑出，静音效果好，使用寿命长。 5、液压缓冲铰链。 6、工艺：采用先进加工工艺，保证产品的精度和外观标准，结构稳固工艺：所有工件经模具冲压折弯焊接而成，焊接部分打磨、抛光处理平滑过渡，焊接口表面光滑。
三层示教室 | 培训桌 | 1200*500*750 | 张 | 1、基材：采用E0级浸渍胶膜纸饰面板（刨花板）≥16mm，经防虫，防腐处理，抗弯力强，不易变形。 2、封边：采用PVC封边条。 3、站 脚：铝合金站脚+优质金属管材。 4、结 构：手柄联动结构，可折叠、随意拼接。 5、脚 轮：自带刹车功能。
三层示教室 | 网布椅 | 660*586*850 | 把 | 1、座海棉：采用进口的高密度聚酯定型海绵原料，经模具热固发泡一体成型。座海棉长470mm±5mm，宽度为≥450mm，高度为45mm,海棉密度≥60KG/M3。 2、座内板：采用优质夹板经模具压注成型。外型成弧型，美观大方，具有曲线美。尺寸规格：长度为460mm，宽度为420mm，厚度为12mm。 3、面料：采用高档优质布料，也可按要求订做防火、防油、防污等特殊处理，或选用科技布、西皮，环保皮等材料。 4、座胶壳：规格：434*452*60mm,壁厚为3mm,采用优质聚丙烯PP(加纤)注塑成型，表面耐磨、底部两侧有ф19mm圆管凹卡口，中间凹槽尺寸300*300*10mm～20mm深的加固造型，具有抗压抗冲击缓冲作用。四周圆弧边，表面饰面处理，坐感舒适、贴身，符合人体工程学。 5、座固定件：规格119*89*36mm,采用优质聚丙烯PP(加纤)注塑成型，正面4孔安装座组件螺丝沉孔，反面开R20半圆弧凹槽，深≥40mm用于卡住脚架横杆，座包可以横杆为中心翻折功能，固定件四周圆弧边，与组件相配吻合，翻折顺畅。 6、椅脚：采用20*33腰鼓形管,壁厚≥1.2mm,采用优质冷轧钢经模具挤压成型，前脚管经自动机压弯V型，后脚管与横支撑管2条尺寸为ф19mm，壁厚≥1.2mm，经焊接打磨成型表面静电粉末喷涂。 7、铝合金链接件:椅背左右两端链（即接椅架链接件）与椅架双管交叉链接件均为高强度铝合金压铸成型。表面精抛，提升档次。 8、背外框：上背筐规格，宽≥420mm，长≥320mm，深≥85mm,壁厚≥5mm,下背框规格；宽≥405mm，长≥165mm，深≥110mm,壁厚≥5mm,采用优质聚丙烯PP+纤材料经模具一体注塑成型，上背框且带有4个安装背孔，周边有5mm凹槽嵌入卡胶条扪紧网布，靠背采用了完美的曲线弧度、两侧包覆性设计，有效地支撑背部脊椎，保护脖颈、腰部，且椅背带倾仰功能使其免于久坐导致背部发热弊端。材质绿色环保，韧性强，耐磨高。 9、背托：宽≥460mm，长≥315mm，深≥130mm,壁厚≥5mm,采用优质高密度聚丙烯PP+纤材料经模具一体注塑成型，左右链接位呈半圆造型宽≤50mm与链接铝头无缝衔接，背托顶部设有≥105*33mm推拉把手口，中部设有10个隐藏式档位调节高度，背托内侧自带一根半裸式加强筋直径≥1.0mm圆铁长度≥300mm，材质绿色环保，韧性强，耐磨高。 10、背托装饰盖：采用优质ABS改性材料经模具一体注塑成型，造型为不规则体，长≥175mm,宽≥90mm四周带有4个倒扣柱子能自动与背托紧固，四周圆弧边。 11、背网：优质加厚背网，网布面料透气性良好，夏季使用舒适易清洗。 12、写字板：写字板托盘抽杆采用铝合金压铸成型表面精抛，长度270mm、写字板托架直径≥Ф60mm，长≥65mm，配ABS写字板，长度360mm、宽度250mm、厚度≥12mm，环保、防水、耐磨，带笔槽，,侧配带隐藏式可抽拉水杯架。 13、折叠扶手：采用优质聚丙烯PP+纤材料经模具一体注塑成型，长≥210mm，宽≥60mm，四周圆弧扶手面可向上翻叠85度。 14脚塞：采用尼龙加玻纤经模具一体注塑成型，脚垫固定采用内锥度嵌入脚管内，保证脚套在使用过程中不容易脱落。 15、椅背功能：椅背自带倾仰、升降功能，调节高度分10个档位，调节行程高度30mm，可根据个人身高、体型随意调节舒适度和背板高度。
三层示教室 | 演讲台 | 784*500*690-1080 | 个 | 1、基材：采用浸渍胶膜纸饰面板（刨花板）≥16mm，经防虫，防腐处理，抗弯力强，不易变形。 2、封边：采用PVC封边条。 3、升降脚架：冷轧钢材一次铸压成型，表面喷涂抑菌静电粉末。 4、功能：具备电动升降功能，升降顺畅平稳，可根据使用人员身高灵活调节高度，操作便捷，适配不同场景下的讲话需求。
三层示教室 | 茶水柜 | 800*400*800 | 个 | 1、基材：采用浸渍胶膜纸饰面板（刨花板）≥16mm，经防虫，防腐处理，抗弯力强，不易变形。 2、封边：采用PVC封边条。 3、铰链：液压缓冲铰链。 4、工艺：采用先进加工工艺，保证产品的精度和外观标准，结构稳固。
三层更衣室 | 钢制更衣柜 | 900*500*1800 | 个 | 1、基材：采用环保冷轧钢板，厚度≥1.0mm，易消毒不生锈。 2、涂层：采用抑菌静电粉末。 3、锁具：采用锁具，锁定到位，开启灵活，表面常规镀光亮铬处理。制作工艺精湛，外观漂亮。 4、导轨：抽拉自如，开关顺滑，双叠全拉带定位结构，防止滑出，静音效果好，使用寿命长。 5、铰链：液压缓冲铰链。 6、工艺：采用先进加工工艺，保证产品的精度和外观标准，结构稳固工艺：所有工件经模具冲压折弯焊接而成，焊接部分打磨、抛光处理平滑过渡，焊接口表面光滑。
三层值班室、住院总 | 值班床 | 1000*2000*1700 | 张 | 1、立柱：采用80*80*1.2mm封口扇型材，扇形外侧圆弧上须有5条竖向支撑筋。 2、床厅：采用90*43*1.2mmL形封口型材，型材须内外各带两条加强筋，床厅外侧在两条加强筋之间必须经大型设备压制连体菱形加强筋。 3、床厅护栏：采用20*20*1.0mm优质矩管。 4、档头下横梁：采用25*50*1.0mm矩管，档头上横梁：采用25*25*1.0mm矩管，档头枕栏竖杆：采用20*20矩管，厚度1.0mm。 5、床换：采用25*25*1.0mm矩管，与床厅贯穿式连接带静音垫，无异响，拆装方便快捷。 6、床厅与立柱连接方式：采用三点卡式连接，挂件厚度2.5mm，三方包裹立柱，挂件宽度≥45mm。 7、床梯：采用25*25*1.0mm优质矩管制作。 8、工艺：所有钢件经激光切割下料，自动除油除锈，酸洗清洗表调磷化表面处理，焊接无灰渣、气孔、焊瘤、脱焊等，精细打磨，光滑平整，环氧树脂固性粉末全自动流水线，喷涂，220度恒温烘烤，整体美观，坚固耐用。 9、功能：上下双层铺设计，层高可按需定制，搭配储物式步梯。
三层值班室、住院总 | 写字桌 | 1200*600*750 | 张 | 1、基材：采用E0级浸渍胶膜纸饰面板（刨花板）≥16mm，经防虫，防腐处理，抗弯力强，不易变形。 2、封边：采用PVC封边条。 3、脚架：管材采用符合国标的60*32*1.5MM(±0.1MM)异形管，经数控加工设备，一体成型。 4、横梁:管材采用国标的25*50*1.2MM(±0.1MM)扁管，经数控激光切管设备加工，高精准度，配分体式连接配件与钢脚连接，紧密度高，灵活便捷。 5、上线脚：管材采用符合国标的60*25*1.5MM(±0.1MM)扁管，搭配25*50*1.5(±0.1MM)扁管做脚上梁，整体焊接成型，配合T=0.9mm钢板成型盖板，可拆装安装电线插座。
三层值班室、住院总 | 弓形椅 | 490*505*865 | 把 | 1、椅背、椅座：全新PP一体成型，人体工学设计，让背感更舒适。 3、座垫：高弹力成型棉座垫，密度≥40、硬度≥30，舒适透气； 6、椅架：细砂喷粉四脚架。
三层值班室、住院总 | 钢制更衣柜 | 900*500*1800 | 个 | 1、基材：采用环保冷轧钢板，厚度≥1.0mm，易消毒不生锈。 2、涂层：采用抑菌静电粉末。 3、锁具：采用锁具，锁定到位，开启灵活，表面常规镀光亮铬处理。制作工艺精湛，外观漂亮。 4、导轨：抽拉自如，开关顺滑，双叠全拉带定位结构，防止滑出，静音效果好，使用寿命长。 5、铰链：液压缓冲铰链。 6、工艺：采用先进加工工艺，保证产品的精度和外观标准，结构稳固工艺：所有工件经模具冲压折弯焊接而成，焊接部分打磨、抛光处理平滑过渡，焊接口表面光滑。
三层值班室、住院总 | 鞋柜 | 1200*350*1200 | 个 | 1、基材：采用浸渍胶膜纸饰面板（刨花板）≥16mm，经防虫，防腐处理，抗弯力强，不易变形。 2、封边：采用PVC封边条。 3、工艺：采用先进加工工艺，保证产品的精度和外观标准，结构稳固。
三层值班室、住院总 | 圆几 | Ф600*750 | 个 | 1、基材：采用浸渍胶膜纸饰面板（刨花板）≥16mm，经防虫，防腐处理，抗弯力强，不易变形。 2、封边：采用PVC封边条。 3、脚架：金属脚架，表面喷涂处理。
三层值班室、住院总 | 休闲椅 | 530*500*470/880 | 把 | 1、饰面：采用pvc抗菌合成革，具有高耐磨耐用性、抗菌抗有害微生物抗病毒性能、具备防水防渗透能力，医用等级的抗污易清洁能力； 2、海绵：采用发泡棉，密度≥40kg/m³，软硬适中，久坐不变形。 3、内框架：全实木刨方，无树皮、无明显结疤，不易生虫，结实牢靠； 4、脚架：采用实木木材经过五底三面油漆工艺处理，表面光滑无气泡。油漆甲醛释放量达到国家标准，安全无害。
三层检查谈话间、操作间 | 办公桌 | 1200*600*750 | 张 | 1、基材：采用E0级浸渍胶膜纸饰面板（刨花板）≥16mm，经防虫，防腐处理，抗弯力强，不易变形。 2、封边：采用PVC封边条。 3、脚架：管材采用符合国标的60*32*1.5MM(±0.1MM)异形管，经数控加工设备，一体成型。 4、横梁:管材采用国标的25*50*1.2MM(±0.1MM)扁管，经数控激光切管设备加工，高精准度，配分体式连接配件与钢脚连接，紧密度高，灵活便捷。 5、上线脚：管材采用符合国标的60*25*1.5MM(±0.1MM)扁管，搭配25*50*1.5(±0.1MM)扁管做脚上梁，整体焊接成型，配合T=0.9mm钢板成型盖板，可拆装安装电线插座。
三层检查谈话间、操作间 | 办公椅 | 655*620*1190-1290 | 把 | 1、椅背:全新料PP加纤黑色塑胶框架，透气防静电网布;轮廓设计更贴合人体脊柱自然曲线，能有效分散腰部压力，稳定托扶腰部。 2、扶手:黑色固定扶手（ABS+PP）。 3、椅座:高弹力定型海绵+不助燃布料覆面。 4、底盘：1档锁定大班底盘。 5、气杆：黑色烤漆气压棒。 6、脚架：330mm电镀五星脚，55mm黑色静音尼龙轮。
三处置室 | 处置柜 | L*600*800 | 米 | 1、柜体：采用环保电解钢材（板），厚度≥1.0mm，表面接缝焊接处应无脱焊、虚焊、焊穿、错位、无夹渣、气孔、焊瘤、焊丝头、咬边、飞溅，表面波纹应均匀，具有耐腐蚀、光滑、不伤手等特点； 2、喷涂：采用抑菌静电粉末，表面喷粉颜色靓丽，具有环保、抑菌、防锈、耐腐蚀、等技术特点。 3、台面：采用医用复合亚克力人造石制作，色泽一致，无明显色差。台面光滑平整、无波纹、方料痕、刮痕、裂纹。表面耐磨、耐热性、耐污染性、耐化学药品性，符合医院高标准的环境卫生要求。 4、锁具：锁定到位，开启灵活，表面常规镀光亮铬处理。制作工艺精湛，外观漂亮。。 5、导轨：抽拉自如，开关顺滑，双叠全拉带定位结构，防止滑出，静音效果好，使用寿命长。 6、铰链:电镀层，无剥落、返锈、毛刺，无烧焦、起泡、针孔、裂纹、花斑、划痕。 7、不锈钢踢脚线：采用304或优于304不锈钢踢脚线，厚度≥1.0mm，易消毒不生锈，操作时无抵脚感，符合人体工程学原理。 8、工艺：采用先进加工工艺，保证产品的精度和外观标准，结构稳固，柜体背后板采用插接工艺，柜后板交接处折弯厚度达到≥4.0mm,宽度达到≥18mm，保证整个柜体的背板支撑强度 9、配置台面+踢脚线+挡水板+水槽+感应水龙头+地柜
三层处置室 | 吊柜 | L*350*700 | 米 | 1、柜体：采用环保电解钢材（板），厚度≥1.0mm，表面接缝焊接处应无脱焊、虚焊、焊穿、错位、无夹渣、气孔、焊瘤、焊丝头、咬边、飞溅，表面波纹应均匀，具有耐腐蚀、光滑、不伤手等特点； 2、喷涂：采用抑菌静电粉末，表面喷粉颜色靓丽，具有环保、抑菌、防锈、耐腐蚀、等技术特点。 3、锁具：锁定到位，开启灵活，表面常规镀光亮铬处理。制作工艺精湛，外观漂亮。。 4、铰链:电镀层，无剥落、返锈、毛刺，无烧焦、起泡、针孔、裂纹、花斑、划痕。
三层治疗室 | 治疗柜 | L*600*800 | 米 | 1、柜体：采用环保电解钢材（板），厚度≥1.0mm，表面接缝焊接处应无脱焊、虚焊、焊穿、错位、无夹渣、气孔、焊瘤、焊丝头、咬边、飞溅，表面波纹应均匀，具有耐腐蚀、光滑、不伤手等特点； 2、喷涂：采用抑菌静电粉末，表面喷粉颜色靓丽，具有环保、抑菌、防锈、耐腐蚀、等技术特点。 3、台面：采用医用复合亚克力人造石制作，色泽一致，无明显色差。台面光滑平整、无波纹、方料痕、刮痕、裂纹。表面耐磨、耐热性、耐污染性、耐化学药品性，符合医院高标准的环境卫生要求。 4、锁具：锁定到位，开启灵活，表面常规镀光亮铬处理。制作工艺精湛，外观漂亮。。 5、导轨：抽拉自如，开关顺滑，双叠全拉带定位结构，防止滑出，静音效果好，使用寿命长。 6、铰链:电镀层，无剥落、返锈、毛刺，无烧焦、起泡、针孔、裂纹、花斑、划痕。 7、不锈钢踢脚线：采用304或优于304不锈钢踢脚线，厚度≥1.0mm，易消毒不生锈，操作时无抵脚感，符合人体工程学原理。 8、工艺：采用先进加工工艺，保证产品的精度和外观标准，结构稳固，柜体背后板采用插接工艺，柜后板交接处折弯厚度达到≥4.0mm,宽度达到≥18mm，保证整个柜体的背板支撑强度 9、配置台面+踢脚线+挡水板+水槽+感应水龙头+地柜
三层治疗室 | 吊柜 | L*350*700 | 米 | 1、柜体：采用环保电解钢材（板），厚度≥1.0mm，表面接缝焊接处应无脱焊、虚焊、焊穿、错位、无夹渣、气孔、焊瘤、焊丝头、咬边、飞溅，表面波纹应均匀，具有耐腐蚀、光滑、不伤手等特点； 2、喷涂：采用抑菌静电粉末，表面喷粉颜色靓丽，具有环保、抑菌、防锈、耐腐蚀、等技术特点。 3、锁具：锁定到位，开启灵活，表面常规镀光亮铬处理。制作工艺精湛，外观漂亮。。 4、铰链:电镀层，无剥落、返锈、毛刺，无烧焦、起泡、针孔、裂纹、花斑、划痕。
三层护士站 | 办公椅 | 655*620*990-1070 | 把 | 1、椅背:全新料PP加纤黑色塑胶框架，透气防静电网布;轮廓设计更贴合人体脊柱自然曲线，能有效分散腰部压力，稳定托扶腰部。 2、扶手:黑色固定扶手（ABS+PP）。 3、椅座:高弹力定型海绵+不助燃布料覆面。 4、底盘：1档锁定大班底盘。 5、气杆：黑色烤漆气压棒。 6、脚架：330mm电镀五星脚，55mm黑色静音尼龙轮。
三层库房 | 货架 | 1500*600*2000 |  | 1、基材：采用环保冷轧钢板，厚度≥1.0mm，易消毒不生锈。 2、涂层：采用抑菌静电粉末。 3、工艺：所有工件经模具冲压折弯焊接而成，焊接部分打磨、抛光处理平滑过渡，焊接口表面光滑。
三层护士站、库房 | 货架 | 2000*600*2000 | 个 | 1、基材：采用环保冷轧钢板，厚度≥1.0mm，易消毒不生锈。 2、涂层：采用抑菌静电粉末。 3、工艺：所有工件经模具冲压折弯焊接而成，焊接部分打磨、抛光处理平滑过渡，焊接口表面光滑。
三层配餐间 | 配餐柜 | L*600*800 | 米 | 1、柜体：采用环保电解钢材（板），厚度≥1.0mm，表面接缝焊接处应无脱焊、虚焊、焊穿、错位、无夹渣、气孔、焊瘤、焊丝头、咬边、飞溅，表面波纹应均匀，具有耐腐蚀、光滑、不伤手等特点； 2、喷涂：采用抑菌静电粉末，表面喷粉颜色靓丽，具有环保、抑菌、防锈、耐腐蚀、等技术特点。 3、台面：采用医用复合亚克力人造石制作，色泽一致，无明显色差。台面光滑平整、无波纹、方料痕、刮痕、裂纹。表面耐磨、耐热性、耐污染性、耐化学药品性，符合医院高标准的环境卫生要求。 4、锁具：锁定到位，开启灵活，表面常规镀光亮铬处理。制作工艺精湛，外观漂亮。。 5、导轨：抽拉自如，开关顺滑，双叠全拉带定位结构，防止滑出，静音效果好，使用寿命长。 6、铰链:电镀层，无剥落、返锈、毛刺，无烧焦、起泡、针孔、裂纹、花斑、划痕。 7、不锈钢踢脚线：采用304或优于304不锈钢踢脚线，厚度≥1.0mm，易消毒不生锈，操作时无抵脚感，符合人体工程学原理。 8、工艺：采用先进加工工艺，保证产品的精度和外观标准，结构稳固，柜体背后板采用插接工艺，柜后板交接处折弯厚度达到≥4.0mm,宽度达到≥18mm，保证整个柜体的背板支撑强度 9、配置台面+踢脚线+挡水板+水槽+感应水龙头+地柜
三层清洁间 | 吊柜 | L*350*700 | 米 | 1、柜体：采用环保电解钢材（板），厚度≥1.0mm，表面接缝焊接处应无脱焊、虚焊、焊穿、错位、无夹渣、气孔、焊瘤、焊丝头、咬边、飞溅，表面波纹应均匀，具有耐腐蚀、光滑、不伤手等特点； 2、喷涂：采用抑菌静电粉末，表面喷粉颜色靓丽，具有环保、抑菌、防锈、耐腐蚀、等技术特点。 3、锁具：锁定到位，开启灵活，表面常规镀光亮铬处理。制作工艺精湛，外观漂亮。。 4、铰链:电镀层，无剥落、返锈、毛刺，无烧焦、起泡、针孔、裂纹、花斑、划痕。
三层3人间病房（20间） | 陪护椅 | 收折：630*675*930 展开：630*1880*640 | 把 | 1、饰面：采用pvc抗菌合成革，具有高耐磨耐用性、抗菌抗有害微生物抗病毒性能、具备防水防渗透能力，医用等级的抗污易清洁能力； 2、海绵：采用发泡棉，密度≥40kg/m³，软硬适中，久坐不变形。 3、伸缩脚架：采用冷轧工业管型材，管壁厚度达到1.8mm，经过无缝焊接、打磨、抛光等工艺，抗氧化能力强。
三层3人间病房（20间） | 病房椅 | 660*600*420/780 | 把 | 1、饰面：采用pvc抗菌合成革，具有高耐磨耐用性、抗菌抗有害微生物抗病毒性能、具备防水防渗透能力，医用等级的抗污易清洁能力； 2、海绵：采用发泡棉，密度≥40kg/m³，软硬适中，久坐不变形。 3、内框架：全实木刨方，无树皮、无明显结疤，不易生虫，结实牢靠； 4、脚架：采用实木木材经过五底三面油漆工艺处理，表面光滑无气泡。油漆甲醛释放量达到国家标准，安全无害。
三层VIP病房（1间） | 接待沙发 | 850*920*950 | 个 | 1、饰面：采用pvc抗菌合成革，具有高耐磨耐用性、抗菌抗有害微生物抗病毒性能、具备防水防渗透能力，医用等级的抗污易清洁能力； 2、海绵：采用发泡棉，密度≥40kg/m³，软硬适中，久坐不变形。 3、内框架：全实木刨方，无树皮、无明显结疤，不易生虫，结实牢靠； 4、底框架：采用白蜡木经过五底三面油漆工艺处理，表面光滑无气泡。油漆甲醛释放量达到国家标准，安全无害。 5、可伸缩为休息床，展开长度≥1900mm。
三层VIP病房（1间） | 接待沙发 | 2250*850*850 | 张 | 1、饰面：采用pvc抗菌合成革，具有高耐磨耐用性、抗菌抗有害微生物抗病毒性能、具备防水防渗透能力，医用等级的抗污易清洁能力； 2、海绵：采用发泡棉，密度≥40kg/m³，软硬适中，久坐不变形。 3、内框架：全实木刨方，无树皮、无明显结疤，不易生虫，结实牢靠； 4、底框架：采用白蜡木经过五底三面油漆工艺处理，表面光滑无气泡。油漆甲醛释放量达到国家标准，安全无害。
三层VIP病房（1间） | 茶几 | 1200*600*450 | 组 | 1、基材：采用E0级多层实木板，厚度≥16mm ，承重力强，稳定性好。 2、木皮：采用AAA级胡桃木皮，厚度≥0.6mm，木皮纹路清晰无瑕疵。 3、油漆：采用环保水性木器漆，色彩多样，具有环保、防腐、防水、耐化学品、耐光、耐温等特点。 3、脚架：实木。
三层VIP病房（1间） | 餐桌 | 1400*700*750 | 张 | 1、基材：采用E0级多层实木板，厚度≥16mm ，承重力强，稳定性好。 2、木皮：采用AAA级胡桃木皮，厚度≥0.6mm，木皮纹路清晰无瑕疵。 3、油漆：采用环保水性木器漆，色彩多样，具有环保、防腐、防水、耐化学品、耐光、耐温等特点。 3、脚架：实木。
三层VIP病房（1间） | 餐椅 | 510*535*850 | 把 | 1、饰面：采用pvc抗菌合成革，具有高耐磨耐用性、抗菌抗有害微生物抗病毒性能、具备防水防渗透能力，医用等级的抗污易清洁能力； 2、海绵：采用发泡棉，密度≥40kg/m³，软硬适中，久坐不变形。 3、内框架：全实木刨方，无树皮、无明显结疤，不易生虫，结实牢靠； 4、脚架：采用实木木材经过五底三面油漆工艺处理，表面光滑无气泡。油漆甲醛释放量达到国家标准，安全无害。
三层康复训练区 | 等候椅 | 1800*670*850 | 张 | 1、椅面：材质：聚氨基甲酸酯共聚合物（英文缩写PU），模具内一体成型，内置钢架,背板与座板正面采用2.0mm冷板冲压成型，冷板上压有加强筋工艺，背板与座板两侧受力处采用了10*25mm冷扎扁钢冲压冲型与2.0mm冷板焊接成型，外部采用100%纯高密度聚氨酯（PU）全部包裹（即椅座和椅背造型上无外露钢架）模注成型，椅座及椅背内不填充其他物质，整张椅面采用连体式设计，方便拆卸更换，不得采用分体坐背；坐背无缝隙设计，防止藏污纳垢,安装简单牢固，座椅各部件间采用螺纹连接，不能采用焊接，PU椅面颜色可换。 2、横梁：采用端面直径118-120mm，厚度≥2.5MM形状为六边异型优质铝合金挤压成型，承重横梁两端由ABS工程塑料件作帽盖，厂家的铭牌只能粘贴在横梁两端，不能张贴于产品的其它明显位置。 3、扶手：采用铝合金压铸，表面做静电喷粉喷涂处理或高分子纳米处理，表面涂装喷漆；扶手不分左右，采用封闭结构，以防止扶手挂带衣物造成不安全，其外延伸长度不能短于座椅面深度的50%，外观大方美观无锐角，表面圆滑。扶手长度330-335mm，扶手宽度35-40mm，扶手离地高度625-630mm。 4、站脚：采用优质铝合金经模具压铸成型。脚前后长度630-635MM，宽度75-80MM，高度320-330mm，站脚为“人”字形，线条感强。调节脚垫为黑色优质pp隐藏式脚垫，脚垫底部蜂巢式设计，与地面接触无响声。 5、座椅整体尺寸要求：（正负差5mm为合理范围） ①靠背/座板宽：490mm；座板长度：450mm；座靠高度：450mm。 ②座板到地面高度：445mm。
三层康复训练区 | 办公桌 | 1200*600*750 | 张 | 1、基材：采用E0级浸渍胶膜纸饰面板（刨花板）≥16mm，经防虫，防腐处理，抗弯力强，不易变形。 2、封边：采用PVC封边条。 3、脚架：管材采用符合国标的60*32*1.5MM(±0.1MM)异形管，经数控加工设备，一体成型。 4、横梁:管材采用国标的25*50*1.2MM(±0.1MM)扁管，经数控激光切管设备加工，高精准度，配分体式连接配件与钢脚连接，紧密度高，灵活便捷。 5、上线脚：管材采用符合国标的60*25*1.5MM(±0.1MM)扁管，搭配25*50*1.5(±0.1MM)扁管做脚上梁，整体焊接成型，配合T=0.9mm钢板成型盖板，可拆装安装电线插座。
三层康复训练区 | 办公椅 | 655*620*1190-1290 | 把 | 1、椅背:全新料PP加纤黑色塑胶框架，透气防静电网布;轮廓设计更贴合人体脊柱自然曲线，能有效分散腰部压力，稳定托扶腰部。 2、扶手:黑色固定扶手（ABS+PP）。 3、椅座:高弹力定型海绵+不助燃布料覆面。 4、底盘：1档锁定大班底盘。 5、气杆：黑色烤漆气压棒。 6、脚架：330mm电镀五星脚，55mm黑色静音尼龙轮。
三层康复训练区 | 钢制文件柜 | 850*400*1800 | 个 | 1、基材：采用环保冷轧钢板，厚度≥1.0mm，易消毒不生锈。 2、涂层：采用抑菌静电粉末。 3、锁具：采用锁具，锁定到位，开启灵活，表面常规镀光亮铬处理。制作工艺精湛，外观漂亮。 4、导轨：抽拉自如，开关顺滑，双叠全拉带定位结构，防止滑出，静音效果好，使用寿命长。 5、液压缓冲铰链。 6、工艺：采用先进加工工艺，保证产品的精度和外观标准，结构稳固工艺：所有工件经模具冲压折弯焊接而成，焊接部分打磨、抛光处理平滑过渡，焊接口表面光滑。
三层康复训练区 | 操作凳 | 座φ310-350*高420-750 | 把 | 1、饰面：采用pvc抗菌合成革，具有高耐磨耐用性、抗菌抗有害微生物抗病毒性能、具备防水防渗透能力，医用等级的抗污易清洁能力； 2、海绵：采用发泡棉，密度≥40kg/m³，软硬适中，久坐不变形。 3、气杆：三级电镀气杆 4、五星脚：铝合金五星脚，模具铸造一次成型，无焊接点，外观精美，防锈防腐蚀，黑色尼龙脚轮。
三层治疗室休息室 | 休息桌 | 2000*800*750 | 张 | 1、基材：采用E0级浸渍胶膜纸饰面板（刨花板）≥16mm，经防虫，防腐处理，抗弯力强，不易变形。 2、封边：采用PVC封边条。 3、脚架：管材采用符合国标的60*32*1.5MM(±0.1MM)异形管，经数控加工设备，一体成型。 4、横梁:管材采用国标的25*50*1.2MM(±0.1MM)扁管，经数控激光切管设备加工，高精准度，配分体式连接配件与钢脚连接，紧密度高，灵活便捷。 5、上线脚：管材采用符合国标的60*25*1.5MM(±0.1MM)扁管，搭配25*50*1.5(±0.1MM)扁管做脚上梁，整体焊接成型，配合T=0.9mm钢板成型盖板，可拆装安装电线插座。
三层治疗室休息室 | 弓形椅 | 660*586*850 | 把 | 1、椅背:全新料PP加纤黑色塑胶框架，透气防静电网布;轮廓设计更贴合人体脊柱自然曲线，能有效分散腰部压力，稳定托扶腰部。 2、扶手:黑色固定扶手（ABS+PP）。 3、椅座:高弹力定型海绵+不助燃布料覆面。 4、脚架：黑色喷漆脚架，2.0壁厚25mm钢管。
三层治疗室休息室 | 沙发 | 2250*850*850 | 张 | 1、饰面：采用pvc抗菌合成革，具有高耐磨耐用性、抗菌抗有害微生物抗病毒性能、具备防水防渗透能力，医用等级的抗污易清洁能力； 2、海绵：采用发泡棉，密度≥40kg/m³，软硬适中，久坐不变形。 3、内框架：全实木刨方，无树皮、无明显结疤，不易生虫，结实牢靠； 4、底框架：采用白蜡木经过五底三面油漆工艺处理，表面光滑无气泡。油漆甲醛释放量达到国家标准，安全无害。
三层治疗室休息室 | 茶水柜 | 800*400*800 | 个 | 1、基材：采用浸渍胶膜纸饰面板（刨花板）≥16mm，经防虫，防腐处理，抗弯力强，不易变形。 2、封边：采用PVC封边条。 3、铰链：液压缓冲铰链。 4、工艺：采用先进加工工艺，保证产品的精度和外观标准，结构稳固。
三层家长资源中心 | 休闲椅 | 740*715*700 | 把 | 1、饰面：采用pvc抗菌合成革，具有高耐磨耐用性、抗菌抗有害微生物抗病毒性能、具备防水防渗透能力，医用等级的抗污易清洁能力； 2、海绵：采用发泡棉，密度≥40kg/m³，软硬适中，久坐不变形。 3、内框架：全实木刨方，无树皮、无明显结疤，不易生虫，结实牢靠； 4、脚架：采用实木木材经过五底三面油漆工艺处理，表面光滑无气泡。油漆甲醛释放量达到国家标准，安全无害。
三层家长资源中心 | 圆几 | Ф600*750 | 张 | 1、基材：采用浸渍胶膜纸饰面板（刨花板）≥16mm，经防虫，防腐处理，抗弯力强，不易变形。 2、封边：采用PVC封边条。 3、脚架：金属脚架，表面喷涂处理。
三层家长资源中心 | 定制书柜 | 800*400*2000 | 组 | 1、基材：采用E0级多层实木板，厚度≥16mm ，承重力强，稳定性好。 2、封边：采用PVC封边条。
三层家长资源中心 | 茶水柜 | 800*400*800 | 个 | 1、基材：采用浸渍胶膜纸饰面板（刨花板）≥16mm，经防虫，防腐处理，抗弯力强，不易变形。 2、封边：采用PVC封边条。 3、铰链：液压缓冲铰链。 4、工艺：采用先进加工工艺，保证产品的精度和外观标准，结构稳固。
四层
四层主任办公区、护士长办公区 | 办公桌1 | 1400*1400*750 | 张 | 1、基材：采用E0级浸渍胶膜纸饰面板（刨花板）≥16mm，经防虫，防腐处理，抗弯力强，不易变形。 2、封边：采用PVC封边条。 3、锁具：锁定到位，开启灵活，表面常规镀光亮铬处理。制作工艺精湛，外观漂亮。 4、铰链：采用缓冲铰链。 5、导轨：采用阻尼导轨，抽拉自如，抽屉内能放置≥30kg负载重量，开关顺滑，双叠全拉带定位结构，防止滑出，静音效果好，使用寿命长。 6、脚架：管材采用符合国标的60*32*1.5MM(±0.1MM)异形管，经数控加工设备，一体成型。 7、横梁:管材采用国标的25*50*1.2MM(±0.1MM)扁管，经数控激光切管设备加工，高精准度，配分体式连接配件与钢脚连接，紧密度高，灵活便捷。 8、上线脚：管材采用符合国标的60*25*1.5MM(±0.1MM)扁管，搭配25*50*1.5(±0.1MM)扁管做脚上梁，整体焊接成型，配合T=0.9mm钢板成型盖板，可拆装安装电线插座。
四层主任办公区、护士长办公区 | 高背椅 | 685*560*1180-1260 | 把 | 1、椅背:全新料PP加纤黑色塑胶框架，透气防静电网布;轮廓设计更贴合人体脊柱自然曲线，能有效分散腰部压力，稳定托扶腰部。 2、扶手:黑色固定扶手（ABS+PP）。 3、椅座:高弹力定型海绵+不助燃布料覆面。 4、底盘：1档锁定大班底盘。 5、气杆：黑色烤漆气压棒。 6、脚架：330mm电镀五星脚，55mm黑色静音尼龙轮。
四层主任办公区、护士长办公区 | 班前椅 | 660*620*1025 | 把 | 1、椅背:全新料PP加纤黑色塑胶框架，透气防静电网布;轮廓设计更贴合人体脊柱自然曲线，能有效分散腰部压力，稳定托扶腰部。 2、扶手:黑色固定扶手（ABS+PP）。 3、椅座:高弹力定型海绵+不助燃布料覆面。 4、脚架：黑色喷漆脚架，2.0壁厚25mm钢管。
四层主任办公区、护士长办公区 | 木质文件柜 | 800*400*2000 | 个 | 1、基材：采用浸渍胶膜纸饰面板（刨花板）≥16mm，经防虫，防腐处理，抗弯力强，不易变形。 2、封边：采用PVC封边条。 3、铰链：液压缓冲铰链。 4、工艺：采用先进加工工艺，保证产品的精度和外观标准，结构稳固。
四层医生办 | 办公桌 | 1200*600*750 | 张 | 1、基材：采用E0级浸渍胶膜纸饰面板（刨花板）≥16mm，经防虫，防腐处理，抗弯力强，不易变形。 2、封边：采用PVC封边条。 3、脚架：管材采用符合国标的60*32*1.5MM(±0.1MM)异形管，经数控加工设备，一体成型。 4、横梁:管材采用国标的25*50*1.2MM(±0.1MM)扁管，经数控激光切管设备加工，高精准度，配分体式连接配件与钢脚连接，紧密度高，灵活便捷。 5、上线脚：管材采用符合国标的60*25*1.5MM(±0.1MM)扁管，搭配25*50*1.5(±0.1MM)扁管做脚上梁，整体焊接成型，配合T=0.9mm钢板成型盖板，可拆装安装电线插座。
四层医生办 | 办公椅 | 655*620*1190-1290 | 把 | 1、椅背:全新料PP加纤黑色塑胶框架，透气防静电网布;轮廓设计更贴合人体脊柱自然曲线，能有效分散腰部压力，稳定托扶腰部。 2、扶手:黑色固定扶手（ABS+PP）。 3、椅座:高弹力定型海绵+不助燃布料覆面。 4、底盘：1档锁定大班底盘。 5、气杆：黑色烤漆气压棒。 6、脚架：330mm电镀五星脚，55mm黑色静音尼龙轮。
四层医生办 | 钢制文件柜 | 800*400*1800 | 个 | 1、基材：采用环保冷轧钢板，厚度≥1.0mm，易消毒不生锈。 2、涂层：采用抑菌静电粉末。 3、锁具：采用锁具，锁定到位，开启灵活，表面常规镀光亮铬处理。制作工艺精湛，外观漂亮。 4、导轨：抽拉自如，开关顺滑，双叠全拉带定位结构，防止滑出，静音效果好，使用寿命长。 5、液压缓冲铰链。 6、工艺：采用先进加工工艺，保证产品的精度和外观标准，结构稳固工艺：所有工件经模具冲压折弯焊接而成，焊接部分打磨、抛光处理平滑过渡，焊接口表面光滑。
四层示教室 | 培训桌 | 1200*500*750 | 张 | 1、基材：采用E0级浸渍胶膜纸饰面板（刨花板）≥16mm，经防虫，防腐处理，抗弯力强，不易变形。 2、封边：采用PVC封边条。 3、站 脚：铝合金站脚+优质金属管材。 4、结 构：手柄联动结构，可折叠、随意拼接。 5、脚 轮：自带刹车功能。
四层示教室 | 网布椅 | 660*586*850 | 把 | 1、座海棉：采用进口的高密度聚酯定型海绵原料，经模具热固发泡一体成型。座海棉长470mm±5mm，宽度为≥450mm，高度为45mm,海棉密度≥60KG/M3。 2、座内板：采用优质夹板经模具压注成型。外型成弧型，美观大方，具有曲线美。尺寸规格：长度为460mm，宽度为420mm，厚度为12mm。 3、面料：采用高档优质布料，也可按要求订做防火、防油、防污等特殊处理，或选用科技布、西皮，环保皮等材料。 4、座胶壳：规格：434*452*60mm,壁厚为3mm,采用优质聚丙烯PP(加纤)注塑成型，表面耐磨、底部两侧有ф19mm圆管凹卡口，中间凹槽尺寸300*300*10mm～20mm深的加固造型，具有抗压抗冲击缓冲作用。四周圆弧边，表面饰面处理，坐感舒适、贴身，符合人体工程学。 5、座固定件：规格119*89*36mm,采用优质聚丙烯PP(加纤)注塑成型，正面4孔安装座组件螺丝沉孔，反面开R20半圆弧凹槽，深≥40mm用于卡住脚架横杆，座包可以横杆为中心翻折功能，固定件四周圆弧边，与组件相配吻合，翻折顺畅。 6、椅脚：采用20*33腰鼓形管,壁厚≥1.2mm,采用优质冷轧钢经模具挤压成型，前脚管经自动机压弯V型，后脚管与横支撑管2条尺寸为ф19mm，壁厚≥1.2mm，经焊接打磨成型表面静电粉末喷涂。 7、铝合金链接件:椅背左右两端链（即接椅架链接件）与椅架双管交叉链接件均为高强度铝合金压铸成型。表面精抛，提升档次。 8、背外框：上背筐规格，宽≥420mm，长≥320mm，深≥85mm,壁厚≥5mm,下背框规格；宽≥405mm，长≥165mm，深≥110mm,壁厚≥5mm,采用优质聚丙烯PP+纤材料经模具一体注塑成型，上背框且带有4个安装背孔，周边有5mm凹槽嵌入卡胶条扪紧网布，靠背采用了完美的曲线弧度、两侧包覆性设计，有效地支撑背部脊椎，保护脖颈、腰部，且椅背带倾仰功能使其免于久坐导致背部发热弊端。材质绿色环保，韧性强，耐磨高。 9、背托：宽≥460mm，长≥315mm，深≥130mm,壁厚≥5mm,采用优质高密度聚丙烯PP+纤材料经模具一体注塑成型，左右链接位呈半圆造型宽≤50mm与链接铝头无缝衔接，背托顶部设有≥105*33mm推拉把手口，中部设有10个隐藏式档位调节高度，背托内侧自带一根半裸式加强筋直径≥1.0mm圆铁长度≥300mm，材质绿色环保，韧性强，耐磨高。 10、背托装饰盖：采用优质ABS改性材料经模具一体注塑成型，造型为不规则体，长≥175mm,宽≥90mm四周带有4个倒扣柱子能自动与背托紧固，四周圆弧边。 11、背网：优质加厚背网，网布面料透气性良好，夏季使用舒适易清洗。 12、写字板：写字板托盘抽杆采用铝合金压铸成型表面精抛，长度270mm、写字板托架直径≥Ф60mm，长≥65mm，配ABS写字板，长度360mm、宽度250mm、厚度≥12mm，环保、防水、耐磨，带笔槽，,侧配带隐藏式可抽拉水杯架。 13、折叠扶手：采用优质聚丙烯PP+纤材料经模具一体注塑成型，长≥210mm，宽≥60mm，四周圆弧扶手面可向上翻叠85度。 14脚塞：采用尼龙加玻纤经模具一体注塑成型，脚垫固定采用内锥度嵌入脚管内，保证脚套在使用过程中不容易脱落。 15、椅背功能：椅背自带倾仰、升降功能，调节高度分10个档位，调节行程高度30mm，可根据个人身高、体型随意调节舒适度和背板高度。
四层示教室 | 演讲台 | 784*500*690-1080 | 个 | 1、基材：采用浸渍胶膜纸饰面板（刨花板）≥16mm，经防虫，防腐处理，抗弯力强，不易变形。 2、封边：采用PVC封边条。 3、升降脚架：冷轧钢材一次铸压成型，表面喷涂抑菌静电粉末。 4、功能：具备电动升降功能，升降顺畅平稳，可根据使用人员身高灵活调节高度，操作便捷，适配不同场景下的讲话需求。
四层示教室 | 茶水柜 | 800*400*800 | 个 | 1、基材：采用浸渍胶膜纸饰面板（刨花板）≥16mm，经防虫，防腐处理，抗弯力强，不易变形。 2、封边：采用PVC封边条。 3、铰链：液压缓冲铰链。 4、工艺：采用先进加工工艺，保证产品的精度和外观标准，结构稳固。
四层更衣室 | 钢制更衣柜 | 900*500*1800 | 个 | 1、基材：采用环保冷轧钢板，厚度≥1.0mm，易消毒不生锈。 2、涂层：采用抑菌静电粉末。 3、锁具：采用锁具，锁定到位，开启灵活，表面常规镀光亮铬处理。制作工艺精湛，外观漂亮。 4、导轨：抽拉自如，开关顺滑，双叠全拉带定位结构，防止滑出，静音效果好，使用寿命长。 5、铰链：液压缓冲铰链。 6、工艺：采用先进加工工艺，保证产品的精度和外观标准，结构稳固工艺：所有工件经模具冲压折弯焊接而成，焊接部分打磨、抛光处理平滑过渡，焊接口表面光滑。
四层值班室、住院总 | 值班床 | 1000*2000*1700 | 张 | 1、立柱：采用80*80*1.2mm封口扇型材，扇形外侧圆弧上须有5条竖向支撑筋。 2、床厅：采用90*43*1.2mmL形封口型材，型材须内外各带两条加强筋，床厅外侧在两条加强筋之间必须经大型设备压制连体菱形加强筋。 3、床厅护栏：采用20*20*1.0mm优质矩管。 4、档头下横梁：采用25*50*1.0mm矩管，档头上横梁：采用25*25*1.0mm矩管，档头枕栏竖杆：采用20*20矩管，厚度1.0mm。 5、床换：采用25*25*1.0mm矩管，与床厅贯穿式连接带静音垫，无异响，拆装方便快捷。 6、床厅与立柱连接方式：采用三点卡式连接，挂件厚度2.5mm，三方包裹立柱，挂件宽度≥45mm。 7、床梯：采用25*25*1.0mm优质矩管制作。 8、工艺：所有钢件经激光切割下料，自动除油除锈，酸洗清洗表调磷化表面处理，焊接无灰渣、气孔、焊瘤、脱焊等，精细打磨，光滑平整，环氧树脂固性粉末全自动流水线，喷涂，220度恒温烘烤，整体美观，坚固耐用。 9、功能：上下双层铺设计，层高可按需定制，搭配储物式步梯。
四层值班室、住院总 | 写字桌 | 1200*600*750 | 张 | 1、基材：采用E0级浸渍胶膜纸饰面板（刨花板）≥16mm，经防虫，防腐处理，抗弯力强，不易变形。 2、封边：采用PVC封边条。 3、脚架：管材采用符合国标的60*32*1.5MM(±0.1MM)异形管，经数控加工设备，一体成型。 4、横梁:管材采用国标的25*50*1.2MM(±0.1MM)扁管，经数控激光切管设备加工，高精准度，配分体式连接配件与钢脚连接，紧密度高，灵活便捷。 5、上线脚：管材采用符合国标的60*25*1.5MM(±0.1MM)扁管，搭配25*50*1.5(±0.1MM)扁管做脚上梁，整体焊接成型，配合T=0.9mm钢板成型盖板，可拆装安装电线插座。
四层值班室、住院总 | 弓形椅 | 490*505*865 | 把 | 1、椅背、椅座：全新PP一体成型，人体工学设计，让背感更舒适。 3、座垫：高弹力成型棉座垫，密度≥40、硬度≥30，舒适透气； 6、椅架：细砂喷粉四脚架。
四层值班室、住院总 | 钢制更衣柜 | 900*500*1800 | 个 | 1、基材：采用环保冷轧钢板，厚度≥1.0mm，易消毒不生锈。 2、涂层：采用抑菌静电粉末。 3、锁具：采用锁具，锁定到位，开启灵活，表面常规镀光亮铬处理。制作工艺精湛，外观漂亮。 4、导轨：抽拉自如，开关顺滑，双叠全拉带定位结构，防止滑出，静音效果好，使用寿命长。 5、铰链：液压缓冲铰链。 6、工艺：采用先进加工工艺，保证产品的精度和外观标准，结构稳固工艺：所有工件经模具冲压折弯焊接而成，焊接部分打磨、抛光处理平滑过渡，焊接口表面光滑。
四层值班室、住院总 | 鞋柜 | 1200*350*1200 | 个 | 1、基材：采用浸渍胶膜纸饰面板（刨花板）≥16mm，经防虫，防腐处理，抗弯力强，不易变形。 2、封边：采用PVC封边条。 3、工艺：采用先进加工工艺，保证产品的精度和外观标准，结构稳固。
四层值班室、住院总 | 圆几 | Ф600*750 | 个 | 1、基材：采用浸渍胶膜纸饰面板（刨花板）≥16mm，经防虫，防腐处理，抗弯力强，不易变形。 2、封边：采用PVC封边条。 3、脚架：金属脚架，表面喷涂处理。
四层值班室、住院总 | 休闲椅 | 530*500*470/880 | 把 | 1、饰面：采用pvc抗菌合成革，具有高耐磨耐用性、抗菌抗有害微生物抗病毒性能、具备防水防渗透能力，医用等级的抗污易清洁能力； 2、海绵：采用发泡棉，密度≥40kg/m³，软硬适中，久坐不变形。 3、内框架：全实木刨方，无树皮、无明显结疤，不易生虫，结实牢靠； 4、脚架：采用实木木材经过五底三面油漆工艺处理，表面光滑无气泡。油漆甲醛释放量达到国家标准，安全无害。
四层检查谈话间、操作间 | 办公桌 | 1200*600*750 | 张 | 1、基材：采用E0级浸渍胶膜纸饰面板（刨花板）≥16mm，经防虫，防腐处理，抗弯力强，不易变形。 2、封边：采用PVC封边条。 3、脚架：管材采用符合国标的60*32*1.5MM(±0.1MM)异形管，经数控加工设备，一体成型。 4、横梁:管材采用国标的25*50*1.2MM(±0.1MM)扁管，经数控激光切管设备加工，高精准度，配分体式连接配件与钢脚连接，紧密度高，灵活便捷。 5、上线脚：管材采用符合国标的60*25*1.5MM(±0.1MM)扁管，搭配25*50*1.5(±0.1MM)扁管做脚上梁，整体焊接成型，配合T=0.9mm钢板成型盖板，可拆装安装电线插座。
四层检查谈话间、操作间 | 办公椅 | 655*620*1190-1290 | 把 | 1、椅背:全新料PP加纤黑色塑胶框架，透气防静电网布;轮廓设计更贴合人体脊柱自然曲线，能有效分散腰部压力，稳定托扶腰部。 2、扶手:黑色固定扶手（ABS+PP）。 3、椅座:高弹力定型海绵+不助燃布料覆面。 4、底盘：1档锁定大班底盘。 5、气杆：黑色烤漆气压棒。 6、脚架：330mm电镀五星脚，55mm黑色静音尼龙轮。
四处置室 | 处置柜 | L*600*800 | 米 | 1、柜体：采用环保电解钢材（板），厚度≥1.0mm，表面接缝焊接处应无脱焊、虚焊、焊穿、错位、无夹渣、气孔、焊瘤、焊丝头、咬边、飞溅，表面波纹应均匀，具有耐腐蚀、光滑、不伤手等特点； 2、喷涂：采用抑菌静电粉末，表面喷粉颜色靓丽，具有环保、抑菌、防锈、耐腐蚀、等技术特点。 3、台面：采用医用复合亚克力人造石制作，色泽一致，无明显色差。台面光滑平整、无波纹、方料痕、刮痕、裂纹。表面耐磨、耐热性、耐污染性、耐化学药品性，符合医院高标准的环境卫生要求。 4、锁具：锁定到位，开启灵活，表面常规镀光亮铬处理。制作工艺精湛，外观漂亮。。 5、导轨：抽拉自如，开关顺滑，双叠全拉带定位结构，防止滑出，静音效果好，使用寿命长。 6、铰链:电镀层，无剥落、返锈、毛刺，无烧焦、起泡、针孔、裂纹、花斑、划痕。 7、不锈钢踢脚线：采用304或优于304不锈钢踢脚线，厚度≥1.0mm，易消毒不生锈，操作时无抵脚感，符合人体工程学原理。 8、工艺：采用先进加工工艺，保证产品的精度和外观标准，结构稳固，柜体背后板采用插接工艺，柜后板交接处折弯厚度达到≥4.0mm,宽度达到≥18mm，保证整个柜体的背板支撑强度 9、配置台面+踢脚线+挡水板+水槽+感应水龙头+地柜
四层处置室 | 吊柜 | L*350*700 | 米 | 1、柜体：采用环保电解钢材（板），厚度≥1.0mm，表面接缝焊接处应无脱焊、虚焊、焊穿、错位、无夹渣、气孔、焊瘤、焊丝头、咬边、飞溅，表面波纹应均匀，具有耐腐蚀、光滑、不伤手等特点； 2、喷涂：采用抑菌静电粉末，表面喷粉颜色靓丽，具有环保、抑菌、防锈、耐腐蚀、等技术特点。 3、锁具：锁定到位，开启灵活，表面常规镀光亮铬处理。制作工艺精湛，外观漂亮。。 4、铰链:电镀层，无剥落、返锈、毛刺，无烧焦、起泡、针孔、裂纹、花斑、划痕。
四层治疗室 | 治疗柜 | L*600*800 | 米 | 1、柜体：采用环保电解钢材（板），厚度≥1.0mm，表面接缝焊接处应无脱焊、虚焊、焊穿、错位、无夹渣、气孔、焊瘤、焊丝头、咬边、飞溅，表面波纹应均匀，具有耐腐蚀、光滑、不伤手等特点； 2、喷涂：采用抑菌静电粉末，表面喷粉颜色靓丽，具有环保、抑菌、防锈、耐腐蚀、等技术特点。 3、台面：采用医用复合亚克力人造石制作，色泽一致，无明显色差。台面光滑平整、无波纹、方料痕、刮痕、裂纹。表面耐磨、耐热性、耐污染性、耐化学药品性，符合医院高标准的环境卫生要求。 4、锁具：锁定到位，开启灵活，表面常规镀光亮铬处理。制作工艺精湛，外观漂亮。。 5、导轨：抽拉自如，开关顺滑，双叠全拉带定位结构，防止滑出，静音效果好，使用寿命长。 6、铰链:电镀层，无剥落、返锈、毛刺，无烧焦、起泡、针孔、裂纹、花斑、划痕。 7、不锈钢踢脚线：采用304或优于304不锈钢踢脚线，厚度≥1.0mm，易消毒不生锈，操作时无抵脚感，符合人体工程学原理。 8、工艺：采用先进加工工艺，保证产品的精度和外观标准，结构稳固，柜体背后板采用插接工艺，柜后板交接处折弯厚度达到≥4.0mm,宽度达到≥18mm，保证整个柜体的背板支撑强度 9、配置台面+踢脚线+挡水板+水槽+感应水龙头+地柜
四层治疗室 | 吊柜 | L*350*700 | 米 | 1、柜体：采用环保电解钢材（板），厚度≥1.0mm，表面接缝焊接处应无脱焊、虚焊、焊穿、错位、无夹渣、气孔、焊瘤、焊丝头、咬边、飞溅，表面波纹应均匀，具有耐腐蚀、光滑、不伤手等特点； 2、喷涂：采用抑菌静电粉末，表面喷粉颜色靓丽，具有环保、抑菌、防锈、耐腐蚀、等技术特点。 3、锁具：锁定到位，开启灵活，表面常规镀光亮铬处理。制作工艺精湛，外观漂亮。。 4、铰链:电镀层，无剥落、返锈、毛刺，无烧焦、起泡、针孔、裂纹、花斑、划痕。
四层护士站 | 办公椅 | 655*620*990-1070 | 把 | 1、椅背:全新料PP加纤黑色塑胶框架，透气防静电网布;轮廓设计更贴合人体脊柱自然曲线，能有效分散腰部压力，稳定托扶腰部。 2、扶手:黑色固定扶手（ABS+PP）。 3、椅座:高弹力定型海绵+不助燃布料覆面。 4、底盘：1档锁定大班底盘。 5、气杆：黑色烤漆气压棒。 6、脚架：330mm电镀五星脚，55mm黑色静音尼龙轮。
四层库房 | 病房椅 | 660*600*420/780 | 把 | 1、饰面：采用pvc抗菌合成革，具有高耐磨耐用性、抗菌抗有害微生物抗病毒性能、具备防水防渗透能力，医用等级的抗污易清洁能力； 2、海绵：采用发泡棉，密度≥40kg/m³，软硬适中，久坐不变形。 3、内框架：全实木刨方，无树皮、无明显结疤，不易生虫，结实牢靠； 4、脚架：采用实木木材经过五底三面油漆工艺处理，表面光滑无气泡。油漆甲醛释放量达到国家标准，安全无害。
四层库房 | 货架 | 1500*600*2000 | 个 | 1、材质：采用304不锈钢经压折、焊接、抛光打磨而成，没有外露点；板材厚度≥1.0mm； 2、焊接光滑无毛刺，表面抛光处理，抗腐蚀易清洗，整体设计实用而坚固、工艺精致美观、操作灵活方便，制作工艺采用激光设备切割、数控设备折弯，使产品更具流线性，整体坚实稳固。 3、功能：货架多层设计，高度根据科室需求定制，单层静载荷达标，承重性能优良；每组中间设置主立柱，配备质量优良、尺寸适配的置物格；搭配同尺寸亚克力标签卡槽，标签拆装便捷且防刮耐磨；货架整体焊接牢固、结构稳定，边角做圆弧化处理，可有效防止磕碰；同时货架具备防尘易清洁的特点，其中一层距地面、顶层距天花板均为30厘米，摆放合理且实用；配备静音尼龙万向刹车脚轮，轮径适中，带有刹车功能，移动灵活、固定稳固。
四层护士站、库房 | 货架 | 2000*600*2000 | 个 | 1、材质：采用304不锈钢经压折、焊接、抛光打磨而成，没有外露点；板材厚度≥1.0mm； 2、焊接光滑无毛刺，表面抛光处理，抗腐蚀易清洗，整体设计实用而坚固、工艺精致美观、操作灵活方便，制作工艺采用激光设备切割、数控设备折弯，使产品更具流线性，整体坚实稳固。
四层配餐间 | 配餐柜 | L*600*800 | 米 | 1、柜体：采用环保电解钢材（板），厚度≥1.0mm，表面接缝焊接处应无脱焊、虚焊、焊穿、错位、无夹渣、气孔、焊瘤、焊丝头、咬边、飞溅，表面波纹应均匀，具有耐腐蚀、光滑、不伤手等特点； 2、喷涂：采用抑菌静电粉末，表面喷粉颜色靓丽，具有环保、抑菌、防锈、耐腐蚀、等技术特点。 3、台面：采用医用复合亚克力人造石制作，色泽一致，无明显色差。台面光滑平整、无波纹、方料痕、刮痕、裂纹。表面耐磨、耐热性、耐污染性、耐化学药品性，符合医院高标准的环境卫生要求。 4、锁具：锁定到位，开启灵活，表面常规镀光亮铬处理。制作工艺精湛，外观漂亮。。 5、导轨：抽拉自如，开关顺滑，双叠全拉带定位结构，防止滑出，静音效果好，使用寿命长。 6、铰链:电镀层，无剥落、返锈、毛刺，无烧焦、起泡、针孔、裂纹、花斑、划痕。 7、不锈钢踢脚线：采用304或优于304不锈钢踢脚线，厚度≥1.0mm，易消毒不生锈，操作时无抵脚感，符合人体工程学原理。 8、工艺：采用先进加工工艺，保证产品的精度和外观标准，结构稳固，柜体背后板采用插接工艺，柜后板交接处折弯厚度达到≥4.0mm,宽度达到≥18mm，保证整个柜体的背板支撑强度 9、配置台面+踢脚线+挡水板+水槽+感应水龙头+地柜
四层清洁间 | 吊柜 | L*350*700 | 米 | 1、柜体：采用环保电解钢材（板），厚度≥1.0mm，表面接缝焊接处应无脱焊、虚焊、焊穿、错位、无夹渣、气孔、焊瘤、焊丝头、咬边、飞溅，表面波纹应均匀，具有耐腐蚀、光滑、不伤手等特点； 2、喷涂：采用抑菌静电粉末，表面喷粉颜色靓丽，具有环保、抑菌、防锈、耐腐蚀、等技术特点。 3、锁具：锁定到位，开启灵活，表面常规镀光亮铬处理。制作工艺精湛，外观漂亮。。 4、铰链:电镀层，无剥落、返锈、毛刺，无烧焦、起泡、针孔、裂纹、花斑、划痕。
四层3人间病房（13间） | 陪护椅 | 收折：630*675*930 展开：630*1880*640 | 把 | 1、饰面：采用pvc抗菌合成革，具有高耐磨耐用性、抗菌抗有害微生物抗病毒性能、具备防水防渗透能力，医用等级的抗污易清洁能力； 2、海绵：采用发泡棉，密度≥40kg/m³，软硬适中，久坐不变形。 3、伸缩脚架：采用冷轧工业管型材，管壁厚度达到1.8mm，经过无缝焊接、打磨、抛光等工艺，抗氧化能力强。
四层3人间病房（13间） | 病房椅 | 660*600*420/780 | 把 | 1、饰面：采用pvc抗菌合成革，具有高耐磨耐用性、抗菌抗有害微生物抗病毒性能、具备防水防渗透能力，医用等级的抗污易清洁能力； 2、海绵：采用发泡棉，密度≥40kg/m³，软硬适中，久坐不变形。 3、内框架：全实木刨方，无树皮、无明显结疤，不易生虫，结实牢靠； 4、脚架：采用实木木材经过五底三面油漆工艺处理，表面光滑无气泡。油漆甲醛释放量达到国家标准，安全无害。
四层单人间病房（5间） | 陪护椅 | 收折：630*675*930 展开：630*1880*640 | 把 | 1、饰面：采用pvc抗菌合成革，具有高耐磨耐用性、抗菌抗有害微生物抗病毒性能、具备防水防渗透能力，医用等级的抗污易清洁能力； 2、海绵：采用发泡棉，密度≥40kg/m³，软硬适中，久坐不变形。 3、伸缩脚架：采用冷轧工业管型材，管壁厚度达到1.8mm，经过无缝焊接、打磨、抛光等工艺，抗氧化能力强。
四层单人间病房（5间） | 病房椅 | 660*600*420/780 | 把 | 1、饰面：采用pvc抗菌合成革，具有高耐磨耐用性、抗菌抗有害微生物抗病毒性能、具备防水防渗透能力，医用等级的抗污易清洁能力； 2、海绵：采用发泡棉，密度≥40kg/m³，软硬适中，久坐不变形。 3、内框架：全实木刨方，无树皮、无明显结疤，不易生虫，结实牢靠； 4、脚架：采用实木木材经过五底三面油漆工艺处理，表面光滑无气泡。油漆甲醛释放量达到国家标准，安全无害。
四层2人间病房（4间） | 陪护椅 | 收折：630*675*930 展开：630*1880*640 | 把 | 1、饰面：采用pvc抗菌合成革，具有高耐磨耐用性、抗菌抗有害微生物抗病毒性能、具备防水防渗透能力，医用等级的抗污易清洁能力； 2、海绵：采用发泡棉，密度≥40kg/m³，软硬适中，久坐不变形。 3、伸缩脚架：采用冷轧工业管型材，管壁厚度达到1.8mm，经过无缝焊接、打磨、抛光等工艺，抗氧化能力强。
四层2人间病房（4间） | 病房椅 | 660*600*420/780 | 把 | 1、饰面：采用pvc抗菌合成革，具有高耐磨耐用性、抗菌抗有害微生物抗病毒性能、具备防水防渗透能力，医用等级的抗污易清洁能力； 2、海绵：采用发泡棉，密度≥40kg/m³，软硬适中，久坐不变形。 3、内框架：全实木刨方，无树皮、无明显结疤，不易生虫，结实牢靠； 4、脚架：采用实木木材经过五底三面油漆工艺处理，表面光滑无气泡。油漆甲醛释放量达到国家标准，安全无害。
四层VIP病房（1间） | 接待沙发 | 850*920*950 | 个 | 1、饰面：采用pvc抗菌合成革，具有高耐磨耐用性、抗菌抗有害微生物抗病毒性能、具备防水防渗透能力，医用等级的抗污易清洁能力； 2、海绵：采用发泡棉，密度≥40kg/m³，软硬适中，久坐不变形。 3、内框架：全实木刨方，无树皮、无明显结疤，不易生虫，结实牢靠； 4、底框架：采用白蜡木经过五底三面油漆工艺处理，表面光滑无气泡。油漆甲醛释放量达到国家标准，安全无害。 5、可伸缩为休息床，展开长度≥1900mm。
四层VIP病房（1间） | 接待沙发 | 2250*850*850 | 张 | 1、饰面：采用pvc抗菌合成革，具有高耐磨耐用性、抗菌抗有害微生物抗病毒性能、具备防水防渗透能力，医用等级的抗污易清洁能力； 2、海绵：采用发泡棉，密度≥40kg/m³，软硬适中，久坐不变形。 3、内框架：全实木刨方，无树皮、无明显结疤，不易生虫，结实牢靠； 4、底框架：采用白蜡木经过五底三面油漆工艺处理，表面光滑无气泡。油漆甲醛释放量达到国家标准，安全无害。
四层VIP病房（1间） | 茶几 | 1200*600*450 | 组 | 1、基材：采用E0级多层实木板，厚度≥16mm ，承重力强，稳定性好。 2、木皮：采用AAA级胡桃木皮，厚度≥0.6mm，木皮纹路清晰无瑕疵。 3、油漆：采用环保水性木器漆，色彩多样，具有环保、防腐、防水、耐化学品、耐光、耐温等特点。 3、脚架：实木。
四层VIP病房（1间） | 餐桌 | 1400*700*750 | 张 | 1、基材：采用E0级多层实木板，厚度≥16mm ，承重力强，稳定性好。 2、木皮：采用AAA级胡桃木皮，厚度≥0.6mm，木皮纹路清晰无瑕疵。 3、油漆：采用环保水性木器漆，色彩多样，具有环保、防腐、防水、耐化学品、耐光、耐温等特点。 3、脚架：实木。
四层VIP病房（1间） | 餐椅 | 510*535*850 | 把 | 1、饰面：采用pvc抗菌合成革，具有高耐磨耐用性、抗菌抗有害微生物抗病毒性能、具备防水防渗透能力，医用等级的抗污易清洁能力； 2、海绵：采用发泡棉，密度≥40kg/m³，软硬适中，久坐不变形。 3、内框架：全实木刨方，无树皮、无明显结疤，不易生虫，结实牢靠； 4、脚架：采用实木木材经过五底三面油漆工艺处理，表面光滑无气泡。油漆甲醛释放量达到国家标准，安全无害。
四层ICU护士站 | 办公椅 | 655*620*1190-1290 | 把 | 1、椅背:全新料PP加纤黑色塑胶框架，透气防静电网布;轮廓设计更贴合人体脊柱自然曲线，能有效分散腰部压力，稳定托扶腰部。 2、扶手:黑色固定扶手（ABS+PP）。 3、椅座:高弹力定型海绵+不助燃布料覆面。 4、底盘：1档锁定大班底盘。 5、气杆：黑色烤漆气压棒。 6、脚架：330mm电镀五星脚，55mm黑色静音尼龙轮。
四层ICU等候区 | 等候椅 | 1800*670*850 | 张 | 1、椅面：材质：聚氨基甲酸酯共聚合物（英文缩写PU），模具内一体成型，内置钢架,背板与座板正面采用2.0mm冷板冲压成型，冷板上压有加强筋工艺，背板与座板两侧受力处采用了10*25mm冷扎扁钢冲压冲型与2.0mm冷板焊接成型，外部采用100%纯高密度聚氨酯（PU）全部包裹（即椅座和椅背造型上无外露钢架）模注成型，椅座及椅背内不填充其他物质，整张椅面采用连体式设计，方便拆卸更换，不得采用分体坐背；坐背无缝隙设计，防止藏污纳垢,安装简单牢固，座椅各部件间采用螺纹连接，不能采用焊接，PU椅面颜色可换。 2、横梁：采用端面直径118-120mm，厚度≥2.5MM形状为六边异型优质铝合金挤压成型，承重横梁两端由ABS工程塑料件作帽盖，厂家的铭牌只能粘贴在横梁两端，不能张贴于产品的其它明显位置。 3、扶手：采用铝合金压铸，表面做静电喷粉喷涂处理或高分子纳米处理，表面涂装喷漆；扶手不分左右，采用封闭结构，以防止扶手挂带衣物造成不安全，其外延伸长度不能短于座椅面深度的50%，外观大方美观无锐角，表面圆滑。扶手长度330-335mm，扶手宽度35-40mm，扶手离地高度625-630mm。 4、站脚：采用优质铝合金经模具压铸成型。脚前后长度630-635MM，宽度75-80MM，高度320-330mm，站脚为“人”字形，线条感强。调节脚垫为黑色优质pp隐藏式脚垫，脚垫底部蜂巢式设计，与地面接触无响声。 5、座椅整体尺寸要求：（正负差5mm为合理范围） ①靠背/座板宽：490mm；座板长度：450mm；座靠高度：450mm。 ②座板到地面高度：445mm。
四层ICU主任、护士长办公室 | 主任办公桌 | 1400*1400*750 | 张 | 1、基材：采用E0级浸渍胶膜纸饰面板（刨花板）≥16mm，经防虫，防腐处理，抗弯力强，不易变形。 2、封边：采用PVC封边条。 3、锁具：锁定到位，开启灵活，表面常规镀光亮铬处理。制作工艺精湛，外观漂亮。 4、铰链：采用缓冲铰链。 5、导轨：采用阻尼导轨，抽拉自如，抽屉内能放置≥30kg负载重量，开关顺滑，双叠全拉带定位结构，防止滑出，静音效果好，使用寿命长。 6、脚架：管材采用符合国标的60*32*1.5MM(±0.1MM)异形管，经数控加工设备，一体成型。 7、横梁:管材采用国标的25*50*1.2MM(±0.1MM)扁管，经数控激光切管设备加工，高精准度，配分体式连接配件与钢脚连接，紧密度高，灵活便捷。 8、上线脚：管材采用符合国标的60*25*1.5MM(±0.1MM)扁管，搭配25*50*1.5(±0.1MM)扁管做脚上梁，整体焊接成型，配合T=0.9mm钢板成型盖板，可拆装安装电线插座。
四层ICU主任、护士长办公室 | 高背椅 | 685*560*1180-1260 | 把 | 1、椅背:全新料PP加纤黑色塑胶框架，透气防静电网布;轮廓设计更贴合人体脊柱自然曲线，能有效分散腰部压力，稳定托扶腰部。 2、扶手:黑色固定扶手（ABS+PP）。 3、椅座:高弹力定型海绵+不助燃布料覆面。 4、底盘：1档锁定大班底盘。 5、气杆：黑色烤漆气压棒。 6、脚架：330mm电镀五星脚，55mm黑色静音尼龙轮。
四层ICU主任、护士长办公室 | 班前椅 | 660*620*1025 | 把 | 1、椅背:全新料PP加纤黑色塑胶框架，透气防静电网布;轮廓设计更贴合人体脊柱自然曲线，能有效分散腰部压力，稳定托扶腰部。 2、扶手:黑色固定扶手（ABS+PP）。 3、椅座:高弹力定型海绵+不助燃布料覆面。 4、脚架：黑色喷漆脚架，2.0壁厚25mm钢管。
四层ICU主任、护士长办公室 | 木质文件柜 | 800*400*2000 | 个 | 1、基材：采用浸渍胶膜纸饰面板（刨花板）≥16mm，经防虫，防腐处理，抗弯力强，不易变形。 2、封边：采用PVC封边条。 3、铰链：液压缓冲铰链。 4、工艺：采用先进加工工艺，保证产品的精度和外观标准，结构稳固。
四层ICU医护办公区 | 办公桌 | 1400*600*750 | 张 | 1、基材：采用E0级浸渍胶膜纸饰面板（刨花板）≥16mm，经防虫，防腐处理，抗弯力强，不易变形。 2、封边：采用PVC封边条。 3、脚架：管材采用符合国标的60*32*1.5MM(±0.1MM)异形管，经数控加工设备，一体成型。 4、横梁:管材采用国标的25*50*1.2MM(±0.1MM)扁管，经数控激光切管设备加工，高精准度，配分体式连接配件与钢脚连接，紧密度高，灵活便捷。 5、上线脚：管材采用符合国标的60*25*1.5MM(±0.1MM)扁管，搭配25*50*1.5(±0.1MM)扁管做脚上梁，整体焊接成型，配合T=0.9mm钢板成型盖板，可拆装安装电线插座。
四层ICU医护办公区 | 办公椅 | 655*620*1190-1290 | 把 | 1、椅背:全新料PP加纤黑色塑胶框架，透气防静电网布;轮廓设计更贴合人体脊柱自然曲线，能有效分散腰部压力，稳定托扶腰部。 2、扶手:黑色固定扶手（ABS+PP）。 3、椅座:高弹力定型海绵+不助燃布料覆面。 4、底盘：1档锁定大班底盘。 5、气杆：黑色烤漆气压棒。 6、脚架：330mm电镀五星脚，55mm黑色静音尼龙轮。
四层ICU视频探视 | 谈话桌 | 1400*600*750 | 张 | 1、基材：采用E0级浸渍胶膜纸饰面板（刨花板）≥16mm，经防虫，防腐处理，抗弯力强，不易变形。 2、封边：采用PVC封边条。 3、脚架：管材采用符合国标的60*32*1.5MM(±0.1MM)异形管，经数控加工设备，一体成型。 4、横梁:管材采用国标的25*50*1.2MM(±0.1MM)扁管，经数控激光切管设备加工，高精准度，配分体式连接配件与钢脚连接，紧密度高，灵活便捷。 5、上线脚：管材采用符合国标的60*25*1.5MM(±0.1MM)扁管，搭配25*50*1.5(±0.1MM)扁管做脚上梁，整体焊接成型，配合T=0.9mm钢板成型盖板，可拆装安装电线插座。
四层ICU视频探视 | 看诊椅 | 660*600*420/780 | 把 | 1、饰面：采用pvc抗菌合成革，具有高耐磨耐用性、抗菌抗有害微生物抗病毒性能、具备防水防渗透能力，医用等级的抗污易清洁能力； 2、海绵：采用发泡棉，密度≥40kg/m³，软硬适中，久坐不变形。 3、内框架：全实木刨方，无树皮、无明显结疤，不易生虫，结实牢靠； 4、脚架：采用实木木材经过五底三面油漆工艺处理，表面光滑无气泡。油漆甲醛释放量达到国家标准，安全无害。
四层ICU谈话间 | 谈话桌 | 1400*600*750 | 张 | 1、基材：采用E0级浸渍胶膜纸饰面板（刨花板）≥16mm，经防虫，防腐处理，抗弯力强，不易变形。 2、封边：采用PVC封边条。 3、脚架：管材采用符合国标的60*32*1.5MM(±0.1MM)异形管，经数控加工设备，一体成型。 4、横梁:管材采用国标的25*50*1.2MM(±0.1MM)扁管，经数控激光切管设备加工，高精准度，配分体式连接配件与钢脚连接，紧密度高，灵活便捷。 5、上线脚：管材采用符合国标的60*25*1.5MM(±0.1MM)扁管，搭配25*50*1.5(±0.1MM)扁管做脚上梁，整体焊接成型，配合T=0.9mm钢板成型盖板，可拆装安装电线插座。
四层ICU谈话间 | 看诊椅 | 660*600*420/780 | 把 | 1、饰面：采用pvc抗菌合成革，具有高耐磨耐用性、抗菌抗有害微生物抗病毒性能、具备防水防渗透能力，医用等级的抗污易清洁能力； 2、海绵：采用发泡棉，密度≥40kg/m³，软硬适中，久坐不变形。 3、内框架：全实木刨方，无树皮、无明显结疤，不易生虫，结实牢靠； 4、脚架：采用实木木材经过五底三面油漆工艺处理，表面光滑无气泡。油漆甲醛释放量达到国家标准，安全无害。
四层ICU探视更衣室 | 钢制更衣柜 | 900*500*1800 | 个 | 1、基材：采用环保冷轧钢板，厚度≥1.0mm，易消毒不生锈。 2、涂层：采用抑菌静电粉末。 3、锁具：采用锁具，锁定到位，开启灵活，表面常规镀光亮铬处理。制作工艺精湛，外观漂亮。 4、导轨：抽拉自如，开关顺滑，双叠全拉带定位结构，防止滑出，静音效果好，使用寿命长。 5、铰链：液压缓冲铰链。 6、工艺：采用先进加工工艺，保证产品的精度和外观标准，结构稳固工艺：所有工件经模具冲压折弯焊接而成，焊接部分打磨、抛光处理平滑过渡，焊接口表面光滑。
四层ICU值班室 | 值班床 | 1000*2000*1700 | 张 | 1、立柱：采用80*80*1.2mm封口扇型材，扇形外侧圆弧上须有5条竖向支撑筋。 2、床厅：采用90*43*1.2mmL形封口型材，型材须内外各带两条加强筋，床厅外侧在两条加强筋之间必须经大型设备压制连体菱形加强筋。 3、床厅护栏：采用20*20*1.0mm优质矩管。 4、档头下横梁：采用25*50*1.0mm矩管，档头上横梁：采用25*25*1.0mm矩管，档头枕栏竖杆：采用20*20矩管，厚度1.0mm。 5、床换：采用25*25*1.0mm矩管，与床厅贯穿式连接带静音垫，无异响，拆装方便快捷。 6、床厅与立柱连接方式：采用三点卡式连接，挂件厚度2.5mm，三方包裹立柱，挂件宽度≥45mm。 7、床梯：采用25*25*1.0mm优质矩管制作。 8、工艺：所有钢件经激光切割下料，自动除油除锈，酸洗清洗表调磷化表面处理，焊接无灰渣、气孔、焊瘤、脱焊等，精细打磨，光滑平整，环氧树脂固性粉末全自动流水线，喷涂，220度恒温烘烤，整体美观，坚固耐用。 9、功能：上下双层铺设计，层高可按需定制，搭配储物式步梯。
四层ICU值班室 | 钢制更衣柜 | 900*500*1800 | 个 | 1、基材：采用环保冷轧钢板，厚度≥1.0mm，易消毒不生锈。 2、涂层：采用抑菌静电粉末。 3、锁具：采用锁具，锁定到位，开启灵活，表面常规镀光亮铬处理。制作工艺精湛，外观漂亮。 4、导轨：抽拉自如，开关顺滑，双叠全拉带定位结构，防止滑出，静音效果好，使用寿命长。 5、铰链：液压缓冲铰链。 6、工艺：采用先进加工工艺，保证产品的精度和外观标准，结构稳固工艺：所有工件经模具冲压折弯焊接而成，焊接部分打磨、抛光处理平滑过渡，焊接口表面光滑。
四层ICU缓冲 | 鞋柜 | L*420*420 | 米 | 1、材质：采用304不锈钢经压折、焊接、抛光打磨而成，没有外露点；板材厚度≥1.0mm； 2、焊接光滑无毛刺，表面抛光处理，抗腐蚀易清洗，整体设计实用而坚固、工艺精致美观、操作灵活方便，制作工艺采用激光设备切割、数控设备折弯，使产品更具流线性，整体坚实稳固。 3、锁具：锁定到位，开启灵活，表面常规镀光亮铬处理。制作工艺精湛，外观漂亮。 4、铰链：采用缓冲铰链。
四层ICU会议室 | 学习桌 | 1200*500*750 | 张 | 1、基材：采用E0级浸渍胶膜纸饰面板（刨花板）≥16mm，经防虫，防腐处理，抗弯力强，不易变形。 2、封边：采用PVC封边条。 3、站 脚：铝合金站脚+优质金属管材。 4、结 构：手柄联动结构，可折叠、随意拼接。 5、脚 轮：自带刹车功能。
四层ICU会议室 | 弓形椅 | 660*586*850 | 把 | 1、座海棉：采用进口的高密度聚酯定型海绵原料，经模具热固发泡一体成型。座海棉长470mm±5mm，宽度为≥450mm，高度为45mm,海棉密度≥60KG/M3。 2、座内板：采用优质夹板经模具压注成型。外型成弧型，美观大方，具有曲线美。尺寸规格：长度为460mm，宽度为420mm，厚度为12mm。 3、面料：采用高档优质布料，也可按要求订做防火、防油、防污等特殊处理，或选用科技布、西皮，环保皮等材料。 4、座胶壳：规格：434*452*60mm,壁厚为3mm,采用优质聚丙烯PP(加纤)注塑成型，表面耐磨、底部两侧有ф19mm圆管凹卡口，中间凹槽尺寸300*300*10mm～20mm深的加固造型，具有抗压抗冲击缓冲作用。四周圆弧边，表面饰面处理，坐感舒适、贴身，符合人体工程学。 5、座固定件：规格119*89*36mm,采用优质聚丙烯PP(加纤)注塑成型，正面4孔安装座组件螺丝沉孔，反面开R20半圆弧凹槽，深≥40mm用于卡住脚架横杆，座包可以横杆为中心翻折功能，固定件四周圆弧边，与组件相配吻合，翻折顺畅。 6、椅脚：采用20*33腰鼓形管,壁厚≥1.2mm,采用优质冷轧钢经模具挤压成型，前脚管经自动机压弯V型，后脚管与横支撑管2条尺寸为ф19mm，壁厚≥1.2mm，经焊接打磨成型表面静电粉末喷涂。 7、铝合金链接件:椅背左右两端链（即接椅架链接件）与椅架双管交叉链接件均为高强度铝合金压铸成型。表面精抛，提升档次。 8、背外框：上背筐规格，宽≥420mm，长≥320mm，深≥85mm,壁厚≥5mm,下背框规格；宽≥405mm，长≥165mm，深≥110mm,壁厚≥5mm,采用优质聚丙烯PP+纤材料经模具一体注塑成型，上背框且带有4个安装背孔，周边有5mm凹槽嵌入卡胶条扪紧网布，靠背采用了完美的曲线弧度、两侧包覆性设计，有效地支撑背部脊椎，保护脖颈、腰部，且椅背带倾仰功能使其免于久坐导致背部发热弊端。材质绿色环保，韧性强，耐磨高。 9、背托：宽≥460mm，长≥315mm，深≥130mm,壁厚≥5mm,采用优质高密度聚丙烯PP+纤材料经模具一体注塑成型，左右链接位呈半圆造型宽≤50mm与链接铝头无缝衔接，背托顶部设有≥105*33mm推拉把手口，中部设有10个隐藏式档位调节高度，背托内侧自带一根半裸式加强筋直径≥1.0mm圆铁长度≥300mm，材质绿色环保，韧性强，耐磨高。 10、背托装饰盖：采用优质ABS改性材料经模具一体注塑成型，造型为不规则体，长≥175mm,宽≥90mm四周带有4个倒扣柱子能自动与背托紧固，四周圆弧边。 11、背网：优质加厚背网，网布面料透气性良好，夏季使用舒适易清洗。 12、写字板：写字板托盘抽杆采用铝合金压铸成型表面精抛，长度270mm、写字板托架直径≥Ф60mm，长≥65mm，配ABS写字板，长度360mm、宽度250mm、厚度≥12mm，环保、防水、耐磨，带笔槽，,侧配带隐藏式可抽拉水杯架。 13、折叠扶手：采用优质聚丙烯PP+纤材料经模具一体注塑成型，长≥210mm，宽≥60mm，四周圆弧扶手面可向上翻叠85度。 14脚塞：采用尼龙加玻纤经模具一体注塑成型，脚垫固定采用内锥度嵌入脚管内，保证脚套在使用过程中不容易脱落。 15、椅背功能：椅背自带倾仰、升降功能，调节高度分10个档位，调节行程高度30mm，可根据个人身高、体型随意调节舒适度和背板高度。
四层ICU办公区 | 定制置物柜（被服间） | L*535*280 | 平方 | 1、基材：采用环保冷轧钢板，厚度≥1.0mm，易消毒不生锈。 2、涂层：采用抑菌静电粉末。 3、锁具：采用锁具，锁定到位，开启灵活，表面常规镀光亮铬处理。制作工艺精湛，外观漂亮。 4、液压缓冲铰链。 5、工艺：采用先进加工工艺，保证产品的精度和外观标准，结构稳固工艺：所有工件经模具冲压折弯焊接而成，焊接部分打磨、抛光处理平滑过渡，焊接口表面光滑。
四层ICU库房 | 货架 | 1500*600*2000 | 个 | 1、材质：采用304不锈钢经压折、焊接、抛光打磨而成，没有外露点；板材厚度≥1.0mm； 2、焊接光滑无毛刺，表面抛光处理，抗腐蚀易清洗，整体设计实用而坚固、工艺精致美观、操作灵活方便，制作工艺采用激光设备切割、数控设备折弯，使产品更具流线性，整体坚实稳固。 3、功能：货架多层设计，高度根据科室需求定制，单层静载荷达标，承重性能优良；每组中间设置主立柱，配备质量优良、尺寸适配的置物格；搭配同尺寸亚克力标签卡槽，标签拆装便捷且防刮耐磨；货架整体焊接牢固、结构稳定，边角做圆弧化处理，可有效防止磕碰；同时货架具备防尘易清洁的特点，其中一层距地面、顶层距天花板均为30厘米，摆放合理且实用；配备静音尼龙万向刹车脚轮，轮径适中，带有刹车功能，移动灵活、固定稳固。
四层ICU病区换鞋 | 换鞋凳 | L*420*420 | 米 | 1、基材：采用304或优于304不锈钢踢脚线，厚度≥1.0mm，易消毒不生锈。 2、软包面材：采用pvc抗菌合成革，具有高耐磨耐用性、抗菌抗有害微生物抗病毒性能、具备防水防渗透能力，医用等级的抗污易清洁能力； 3、软包填充：采用发泡棉，密度≥40kg/m³，软硬适中，久坐不变形。
四层ICU男更衣室 | 钢制更衣柜 | 900*500*1800 | 个 | 1、基材：采用环保冷轧钢板，厚度≥1.0mm，易消毒不生锈。 2、涂层：采用抑菌静电粉末。 3、锁具：采用锁具，锁定到位，开启灵活，表面常规镀光亮铬处理。制作工艺精湛，外观漂亮。 4、导轨：抽拉自如，开关顺滑，双叠全拉带定位结构，防止滑出，静音效果好，使用寿命长。 5、铰链：液压缓冲铰链。 6、工艺：采用先进加工工艺，保证产品的精度和外观标准，结构稳固工艺：所有工件经模具冲压折弯焊接而成，焊接部分打磨、抛光处理平滑过渡，焊接口表面光滑。
四层ICU女更衣室 | 钢制更衣柜 | 900*500*1800 | 个 | 1、基材：采用环保冷轧钢板，厚度≥1.0mm，易消毒不生锈。 2、涂层：采用抑菌静电粉末。 3、锁具：采用锁具，锁定到位，开启灵活，表面常规镀光亮铬处理。制作工艺精湛，外观漂亮。 4、导轨：抽拉自如，开关顺滑，双叠全拉带定位结构，防止滑出，静音效果好，使用寿命长。 5、铰链：液压缓冲铰链。 6、工艺：采用先进加工工艺，保证产品的精度和外观标准，结构稳固工艺：所有工件经模具冲压折弯焊接而成，焊接部分打磨、抛光处理平滑过渡，焊接口表面光滑。
四层ICU治疗室 | 吊柜 | L*350*700 | 米 | 1、柜体：采用环保电解钢材（板），厚度≥1.0mm，表面接缝焊接处应无脱焊、虚焊、焊穿、错位、无夹渣、气孔、焊瘤、焊丝头、咬边、飞溅，表面波纹应均匀，具有耐腐蚀、光滑、不伤手等特点； 2、喷涂：采用抑菌静电粉末，表面喷粉颜色靓丽，具有环保、抑菌、防锈、耐腐蚀、等技术特点。 3、锁具：锁定到位，开启灵活，表面常规镀光亮铬处理。制作工艺精湛，外观漂亮。。 4、铰链:电镀层，无剥落、返锈、毛刺，无烧焦、起泡、针孔、裂纹、花斑、划痕。
四层ICU治疗室 | 治疗柜 | L*600*800 | 米 | 1、柜体：采用环保电解钢材（板），厚度≥1.0mm，表面接缝焊接处应无脱焊、虚焊、焊穿、错位、无夹渣、气孔、焊瘤、焊丝头、咬边、飞溅，表面波纹应均匀，具有耐腐蚀、光滑、不伤手等特点； 2、喷涂：采用抑菌静电粉末，表面喷粉颜色靓丽，具有环保、抑菌、防锈、耐腐蚀、等技术特点。 3、台面：采用医用复合亚克力人造石制作，色泽一致，无明显色差。台面光滑平整、无波纹、方料痕、刮痕、裂纹。表面耐磨、耐热性、耐污染性、耐化学药品性，符合医院高标准的环境卫生要求。 4、锁具：锁定到位，开启灵活，表面常规镀光亮铬处理。制作工艺精湛，外观漂亮。。 5、导轨：抽拉自如，开关顺滑，双叠全拉带定位结构，防止滑出，静音效果好，使用寿命长。 6、铰链:电镀层，无剥落、返锈、毛刺，无烧焦、起泡、针孔、裂纹、花斑、划痕。 7、不锈钢踢脚线：采用304或优于304不锈钢踢脚线，厚度≥1.0mm，易消毒不生锈，操作时无抵脚感，符合人体工程学原理。 8、工艺：采用先进加工工艺，保证产品的精度和外观标准，结构稳固，柜体背后板采用插接工艺，柜后板交接处折弯厚度达到≥4.0mm,宽度达到≥18mm，保证整个柜体的背板支撑强度 9、配置台面+踢脚线+挡水板+水槽+感应水龙头+地柜
四层ICU处置室 | 吊柜 | L*350*700 | 米 | 1、柜体：采用环保电解钢材（板），厚度≥1.0mm，表面接缝焊接处应无脱焊、虚焊、焊穿、错位、无夹渣、气孔、焊瘤、焊丝头、咬边、飞溅，表面波纹应均匀，具有耐腐蚀、光滑、不伤手等特点； 2、喷涂：采用抑菌静电粉末，表面喷粉颜色靓丽，具有环保、抑菌、防锈、耐腐蚀、等技术特点。 3、锁具：锁定到位，开启灵活，表面常规镀光亮铬处理。制作工艺精湛，外观漂亮。。 4、铰链:电镀层，无剥落、返锈、毛刺，无烧焦、起泡、针孔、裂纹、花斑、划痕。
四层ICU处置室 | 处置柜 | L*600*800 | 米 | 1、柜体：采用环保电解钢材（板），厚度≥1.0mm，表面接缝焊接处应无脱焊、虚焊、焊穿、错位、无夹渣、气孔、焊瘤、焊丝头、咬边、飞溅，表面波纹应均匀，具有耐腐蚀、光滑、不伤手等特点； 2、喷涂：采用抑菌静电粉末，表面喷粉颜色靓丽，具有环保、抑菌、防锈、耐腐蚀、等技术特点。 3、台面：采用医用复合亚克力人造石制作，色泽一致，无明显色差。台面光滑平整、无波纹、方料痕、刮痕、裂纹。表面耐磨、耐热性、耐污染性、耐化学药品性，符合医院高标准的环境卫生要求。 4、锁具：锁定到位，开启灵活，表面常规镀光亮铬处理。制作工艺精湛，外观漂亮。。 5、导轨：抽拉自如，开关顺滑，双叠全拉带定位结构，防止滑出，静音效果好，使用寿命长。 6、铰链:电镀层，无剥落、返锈、毛刺，无烧焦、起泡、针孔、裂纹、花斑、划痕。 7、不锈钢踢脚线：采用304或优于304不锈钢踢脚线，厚度≥1.0mm，易消毒不生锈，操作时无抵脚感，符合人体工程学原理。 8、工艺：采用先进加工工艺，保证产品的精度和外观标准，结构稳固，柜体背后板采用插接工艺，柜后板交接处折弯厚度达到≥4.0mm,宽度达到≥18mm，保证整个柜体的背板支撑强度 9、配置台面+踢脚线+挡水板+水槽+感应水龙头+地柜
四层ICU配餐间 | 吊柜 | L*350*700 | 米 | 1、柜体：采用环保电解钢材（板），厚度≥1.0mm，表面接缝焊接处应无脱焊、虚焊、焊穿、错位、无夹渣、气孔、焊瘤、焊丝头、咬边、飞溅，表面波纹应均匀，具有耐腐蚀、光滑、不伤手等特点； 2、喷涂：采用抑菌静电粉末，表面喷粉颜色靓丽，具有环保、抑菌、防锈、耐腐蚀、等技术特点。 3、锁具：锁定到位，开启灵活，表面常规镀光亮铬处理。制作工艺精湛，外观漂亮。。 4、铰链:电镀层，无剥落、返锈、毛刺，无烧焦、起泡、针孔、裂纹、花斑、划痕。
四层ICU配餐间 | 配餐柜 | L*600*800 | 米 | 1、柜体：采用环保电解钢材（板），厚度≥1.0mm，表面接缝焊接处应无脱焊、虚焊、焊穿、错位、无夹渣、气孔、焊瘤、焊丝头、咬边、飞溅，表面波纹应均匀，具有耐腐蚀、光滑、不伤手等特点； 2、喷涂：采用抑菌静电粉末，表面喷粉颜色靓丽，具有环保、抑菌、防锈、耐腐蚀、等技术特点。 3、台面：采用医用复合亚克力人造石制作，色泽一致，无明显色差。台面光滑平整、无波纹、方料痕、刮痕、裂纹。表面耐磨、耐热性、耐污染性、耐化学药品性，符合医院高标准的环境卫生要求。 4、锁具：锁定到位，开启灵活，表面常规镀光亮铬处理。制作工艺精湛，外观漂亮。。 5、导轨：抽拉自如，开关顺滑，双叠全拉带定位结构，防止滑出，静音效果好，使用寿命长。 6、铰链:电镀层，无剥落、返锈、毛刺，无烧焦、起泡、针孔、裂纹、花斑、划痕。 7、不锈钢踢脚线：采用304或优于304不锈钢踢脚线，厚度≥1.0mm，易消毒不生锈，操作时无抵脚感，符合人体工程学原理。 8、工艺：采用先进加工工艺，保证产品的精度和外观标准，结构稳固，柜体背后板采用插接工艺，柜后板交接处折弯厚度达到≥4.0mm,宽度达到≥18mm，保证整个柜体的背板支撑强度 9、配置台面+踢脚线+挡水板+水槽+感应水龙头+地柜
五层
五层主任办公区、护士长办公区 | 办公桌1 | 1200*600*750 | 张 | 1、基材：采用E0级浸渍胶膜纸饰面板（刨花板）≥16mm，经防虫，防腐处理，抗弯力强，不易变形。 2、封边：采用PVC封边条。 3、脚架：管材采用符合国标的60*32*1.5MM(±0.1MM)异形管，经数控加工设备，一体成型。 4、横梁:管材采用国标的25*50*1.2MM(±0.1MM)扁管，经数控激光切管设备加工，高精准度，配分体式连接配件与钢脚连接，紧密度高，灵活便捷。 5、上线脚：管材采用符合国标的60*25*1.5MM(±0.1MM)扁管，搭配25*50*1.5(±0.1MM)扁管做脚上梁，整体焊接成型，配合T=0.9mm钢板成型盖板，可拆装安装电线插座。
五层主任办公区、护士长办公区 | 高背椅 | 685*560*1180-1260 | 把 | 1、椅背:全新料PP加纤黑色塑胶框架，透气防静电网布;轮廓设计更贴合人体脊柱自然曲线，能有效分散腰部压力，稳定托扶腰部。 2、扶手:黑色固定扶手（ABS+PP）。 3、椅座:高弹力定型海绵+不助燃布料覆面。 4、底盘：1档锁定大班底盘。 5、气杆：黑色烤漆气压棒。 6、脚架：330mm电镀五星脚，55mm黑色静音尼龙轮。
五层主任办公区、护士长办公区 | 班前椅 | 530*500*470/880 | 把 | 1、椅背:全新料PP加纤黑色塑胶框架，透气防静电网布;轮廓设计更贴合人体脊柱自然曲线，能有效分散腰部压力，稳定托扶腰部。 2、扶手:黑色固定扶手（ABS+PP）。 3、椅座:高弹力定型海绵+不助燃布料覆面。 4、脚架：黑色喷漆脚架，2.0壁厚25mm钢管。
五层主任办公区、护士长办公区 | 木质文件柜 | 800*400*2000 | 个 | 1、基材：采用浸渍胶膜纸饰面板（刨花板）≥16mm，经防虫，防腐处理，抗弯力强，不易变形。 2、封边：采用PVC封边条。 3、铰链：液压缓冲铰链。 4、工艺：采用先进加工工艺，保证产品的精度和外观标准，结构稳固。
五层医生办 | 办公桌 | 1200*600*750 | 张 | 1、基材：采用E0级浸渍胶膜纸饰面板（刨花板）≥16mm，经防虫，防腐处理，抗弯力强，不易变形。 2、封边：采用PVC封边条。 3、脚架：管材采用符合国标的60*32*1.5MM(±0.1MM)异形管，经数控加工设备，一体成型。 4、横梁:管材采用国标的25*50*1.2MM(±0.1MM)扁管，经数控激光切管设备加工，高精准度，配分体式连接配件与钢脚连接，紧密度高，灵活便捷。 5、上线脚：管材采用符合国标的60*25*1.5MM(±0.1MM)扁管，搭配25*50*1.5(±0.1MM)扁管做脚上梁，整体焊接成型，配合T=0.9mm钢板成型盖板，可拆装安装电线插座。
五层医生办 | 办公椅 | 655*620*1190-1290 | 把 | 1、椅背:全新料PP加纤黑色塑胶框架，透气防静电网布;轮廓设计更贴合人体脊柱自然曲线，能有效分散腰部压力，稳定托扶腰部。 2、扶手:黑色固定扶手（ABS+PP）。 3、椅座:高弹力定型海绵+不助燃布料覆面。 4、底盘：1档锁定大班底盘。 5、气杆：黑色烤漆气压棒。 6、脚架：330mm电镀五星脚，55mm黑色静音尼龙轮。
五层医生办 | 钢制文件柜 | 800*400*2000 | 个 | 1、基材：采用环保冷轧钢板，厚度≥1.0mm，易消毒不生锈。 2、涂层：采用抑菌静电粉末。 3、锁具：采用锁具，锁定到位，开启灵活，表面常规镀光亮铬处理。制作工艺精湛，外观漂亮。 4、导轨：抽拉自如，开关顺滑，双叠全拉带定位结构，防止滑出，静音效果好，使用寿命长。 5、液压缓冲铰链。 6、工艺：采用先进加工工艺，保证产品的精度和外观标准，结构稳固工艺：所有工件经模具冲压折弯焊接而成，焊接部分打磨、抛光处理平滑过渡，焊接口表面光滑。
五层示教室 | 培训桌 | 1200*500*750 | 张 | 1、基材：采用E0级浸渍胶膜纸饰面板（刨花板）≥16mm，经防虫，防腐处理，抗弯力强，不易变形。 2、封边：采用PVC封边条。 3、站 脚：铝合金站脚+优质金属管材。 4、结 构：手柄联动结构，可折叠、随意拼接。 5、脚 轮：自带刹车功能。
五层示教室 | 网布椅 | 660*586*850 | 把 | 1、座海棉：采用进口的高密度聚酯定型海绵原料，经模具热固发泡一体成型。座海棉长470mm±5mm，宽度为≥450mm，高度为45mm,海棉密度≥60KG/M3。 2、座内板：采用优质夹板经模具压注成型。外型成弧型，美观大方，具有曲线美。尺寸规格：长度为460mm，宽度为420mm，厚度为12mm。 3、面料：采用高档优质布料，也可按要求订做防火、防油、防污等特殊处理，或选用科技布、西皮，环保皮等材料。 4、座胶壳：规格：434*452*60mm,壁厚为3mm,采用优质聚丙烯PP(加纤)注塑成型，表面耐磨、底部两侧有ф19mm圆管凹卡口，中间凹槽尺寸300*300*10mm～20mm深的加固造型，具有抗压抗冲击缓冲作用。四周圆弧边，表面饰面处理，坐感舒适、贴身，符合人体工程学。 5、座固定件：规格119*89*36mm,采用优质聚丙烯PP(加纤)注塑成型，正面4孔安装座组件螺丝沉孔，反面开R20半圆弧凹槽，深≥40mm用于卡住脚架横杆，座包可以横杆为中心翻折功能，固定件四周圆弧边，与组件相配吻合，翻折顺畅。 6、椅脚：采用20*33腰鼓形管,壁厚≥1.2mm,采用优质冷轧钢经模具挤压成型，前脚管经自动机压弯V型，后脚管与横支撑管2条尺寸为ф19mm，壁厚≥1.2mm，经焊接打磨成型表面静电粉末喷涂。 7、铝合金链接件:椅背左右两端链（即接椅架链接件）与椅架双管交叉链接件均为高强度铝合金压铸成型。表面精抛，提升档次。 8、背外框：上背筐规格，宽≥420mm，长≥320mm，深≥85mm,壁厚≥5mm,下背框规格；宽≥405mm，长≥165mm，深≥110mm,壁厚≥5mm,采用优质聚丙烯PP+纤材料经模具一体注塑成型，上背框且带有4个安装背孔，周边有5mm凹槽嵌入卡胶条扪紧网布，靠背采用了完美的曲线弧度、两侧包覆性设计，有效地支撑背部脊椎，保护脖颈、腰部，且椅背带倾仰功能使其免于久坐导致背部发热弊端。材质绿色环保，韧性强，耐磨高。 9、背托：宽≥460mm，长≥315mm，深≥130mm,壁厚≥5mm,采用优质高密度聚丙烯PP+纤材料经模具一体注塑成型，左右链接位呈半圆造型宽≤50mm与链接铝头无缝衔接，背托顶部设有≥105*33mm推拉把手口，中部设有10个隐藏式档位调节高度，背托内侧自带一根半裸式加强筋直径≥1.0mm圆铁长度≥300mm，材质绿色环保，韧性强，耐磨高。 10、背托装饰盖：采用优质ABS改性材料经模具一体注塑成型，造型为不规则体，长≥175mm,宽≥90mm四周带有4个倒扣柱子能自动与背托紧固，四周圆弧边。 11、背网：优质加厚背网，网布面料透气性良好，夏季使用舒适易清洗。 12、写字板：写字板托盘抽杆采用铝合金压铸成型表面精抛，长度270mm、写字板托架直径≥Ф60mm，长≥65mm，配ABS写字板，长度360mm、宽度250mm、厚度≥12mm，环保、防水、耐磨，带笔槽，,侧配带隐藏式可抽拉水杯架。 13、折叠扶手：采用优质聚丙烯PP+纤材料经模具一体注塑成型，长≥210mm，宽≥60mm，四周圆弧扶手面可向上翻叠85度。 14脚塞：采用尼龙加玻纤经模具一体注塑成型，脚垫固定采用内锥度嵌入脚管内，保证脚套在使用过程中不容易脱落。 15、椅背功能：椅背自带倾仰、升降功能，调节高度分10个档位，调节行程高度30mm，可根据个人身高、体型随意调节舒适度和背板高度。
五层示教室 | 演讲台 | 784*500*690-1080 | 个 | 1、基材：采用浸渍胶膜纸饰面板（刨花板）≥16mm，经防虫，防腐处理，抗弯力强，不易变形。 2、封边：采用PVC封边条。 3、升降脚架：冷轧钢材一次铸压成型，表面喷涂抑菌静电粉末。 4、功能：具备电动升降功能，升降顺畅平稳，可根据使用人员身高灵活调节高度，操作便捷，适配不同场景下的讲话需求。
五层示教室 | 茶水柜 | 800*400*800 | 个 | 1、基材：采用浸渍胶膜纸饰面板（刨花板）≥16mm，经防虫，防腐处理，抗弯力强，不易变形。 2、封边：采用PVC封边条。 3、铰链：液压缓冲铰链。 4、工艺：采用先进加工工艺，保证产品的精度和外观标准，结构稳固。
五层更衣室 | 钢制更衣柜 | 900*500*1800 | 个 | 1、基材：采用环保冷轧钢板，厚度≥1.0mm，易消毒不生锈。 2、涂层：采用抑菌静电粉末。 3、锁具：采用锁具，锁定到位，开启灵活，表面常规镀光亮铬处理。制作工艺精湛，外观漂亮。 4、导轨：抽拉自如，开关顺滑，双叠全拉带定位结构，防止滑出，静音效果好，使用寿命长。 5、铰链：液压缓冲铰链。 6、工艺：采用先进加工工艺，保证产品的精度和外观标准，结构稳固工艺：所有工件经模具冲压折弯焊接而成，焊接部分打磨、抛光处理平滑过渡，焊接口表面光滑。
五层值班室、住院总 | 值班床 | 1000*2000*1700 | 张 | 1、立柱：采用80*80*1.2mm封口扇型材，扇形外侧圆弧上须有5条竖向支撑筋。 2、床厅：采用90*43*1.2mmL形封口型材，型材须内外各带两条加强筋，床厅外侧在两条加强筋之间必须经大型设备压制连体菱形加强筋。 3、床厅护栏：采用20*20*1.0mm优质矩管。 4、档头下横梁：采用25*50*1.0mm矩管，档头上横梁：采用25*25*1.0mm矩管，档头枕栏竖杆：采用20*20矩管，厚度1.0mm。 5、床换：采用25*25*1.0mm矩管，与床厅贯穿式连接带静音垫，无异响，拆装方便快捷。 6、床厅与立柱连接方式：采用三点卡式连接，挂件厚度2.5mm，三方包裹立柱，挂件宽度≥45mm。 7、床梯：采用25*25*1.0mm优质矩管制作。 8、工艺：所有钢件经激光切割下料，自动除油除锈，酸洗清洗表调磷化表面处理，焊接无灰渣、气孔、焊瘤、脱焊等，精细打磨，光滑平整，环氧树脂固性粉末全自动流水线，喷涂，220度恒温烘烤，整体美观，坚固耐用。 9、功能：上下双层铺设计，层高可按需定制，搭配储物式步梯。
五层值班室、住院总 | 写字桌 | 1200*600*750 | 张 | 1、基材：采用E0级浸渍胶膜纸饰面板（刨花板）≥16mm，经防虫，防腐处理，抗弯力强，不易变形。 2、封边：采用PVC封边条。 3、脚架：管材采用符合国标的60*32*1.5MM(±0.1MM)异形管，经数控加工设备，一体成型。 4、横梁:管材采用国标的25*50*1.2MM(±0.1MM)扁管，经数控激光切管设备加工，高精准度，配分体式连接配件与钢脚连接，紧密度高，灵活便捷。 5、上线脚：管材采用符合国标的60*25*1.5MM(±0.1MM)扁管，搭配25*50*1.5(±0.1MM)扁管做脚上梁，整体焊接成型，配合T=0.9mm钢板成型盖板，可拆装安装电线插座。
五层值班室、住院总 | 弓形椅 | 490*505*865 | 把 | 1、椅背、椅座：全新PP一体成型，人体工学设计，让背感更舒适。 2、座垫：高弹力成型棉座垫，密度≥40、硬度≥30，舒适透气； 3、椅架：细砂喷粉四脚架。
五层值班室、住院总 | 钢制更衣柜 | 900*500*1800 | 个 | 1、基材：采用环保冷轧钢板，厚度≥1.0mm，易消毒不生锈。 2、涂层：采用抑菌静电粉末。 3、锁具：采用锁具，锁定到位，开启灵活，表面常规镀光亮铬处理。制作工艺精湛，外观漂亮。 4、导轨：抽拉自如，开关顺滑，双叠全拉带定位结构，防止滑出，静音效果好，使用寿命长。 5、铰链：液压缓冲铰链。 6、工艺：采用先进加工工艺，保证产品的精度和外观标准，结构稳固工艺：所有工件经模具冲压折弯焊接而成，焊接部分打磨、抛光处理平滑过渡，焊接口表面光滑。
五层值班室、住院总 | 鞋柜 | 1200*350*1200 | 个 | 1、基材：采用浸渍胶膜纸饰面板（刨花板）≥16mm，经防虫，防腐处理，抗弯力强，不易变形。 2、封边：采用PVC封边条。 3、工艺：采用先进加工工艺，保证产品的精度和外观标准，结构稳固。
五层值班室、住院总 | 圆几 | Ф600*750 | 个 | 1、基材：采用浸渍胶膜纸饰面板（刨花板）≥16mm，经防虫，防腐处理，抗弯力强，不易变形。 2、封边：采用PVC封边条。 3、脚架：金属脚架，表面喷涂处理。
五层值班室、住院总 | 休闲椅 | 530*500*470/880 | 把 | 1、饰面：采用pvc抗菌合成革，具有高耐磨耐用性、抗菌抗有害微生物抗病毒性能、具备防水防渗透能力，医用等级的抗污易清洁能力； 2、海绵：采用发泡棉，密度≥40kg/m³，软硬适中，久坐不变形。 3、内框架：全实木刨方，无树皮、无明显结疤，不易生虫，结实牢靠； 4、脚架：采用实木木材经过五底三面油漆工艺处理，表面光滑无气泡。油漆甲醛释放量达到国家标准，安全无害。
五层检查谈话间、操作间 | 办公桌 | 1200*600*750 | 张 | 1、基材：采用E0级浸渍胶膜纸饰面板（刨花板）≥16mm，经防虫，防腐处理，抗弯力强，不易变形。 2、封边：采用PVC封边条。 3、脚架：管材采用符合国标的60*32*1.5MM(±0.1MM)异形管，经数控加工设备，一体成型。 4、横梁:管材采用国标的25*50*1.2MM(±0.1MM)扁管，经数控激光切管设备加工，高精准度，配分体式连接配件与钢脚连接，紧密度高，灵活便捷。 5、上线脚：管材采用符合国标的60*25*1.5MM(±0.1MM)扁管，搭配25*50*1.5(±0.1MM)扁管做脚上梁，整体焊接成型，配合T=0.9mm钢板成型盖板，可拆装安装电线插座。
五层检查谈话间、操作间 | 办公椅 | 655*620*1190-1290 | 把 | 1、椅背:全新料PP加纤黑色塑胶框架，透气防静电网布;轮廓设计更贴合人体脊柱自然曲线，能有效分散腰部压力，稳定托扶腰部。 2、扶手:黑色固定扶手（ABS+PP）。 3、椅座:高弹力定型海绵+不助燃布料覆面。 4、底盘：1档锁定大班底盘。 5、气杆：黑色烤漆气压棒。 6、脚架：330mm电镀五星脚，55mm黑色静音尼龙轮。
五处置室 | 处置柜 | L*600*800 | 米 | 1、柜体：采用环保电解钢材（板），厚度≥1.0mm，表面接缝焊接处应无脱焊、虚焊、焊穿、错位、无夹渣、气孔、焊瘤、焊丝头、咬边、飞溅，表面波纹应均匀，具有耐腐蚀、光滑、不伤手等特点； 2、喷涂：采用抑菌静电粉末，表面喷粉颜色靓丽，具有环保、抑菌、防锈、耐腐蚀、等技术特点。 3、台面：采用医用复合亚克力人造石制作，色泽一致，无明显色差。台面光滑平整、无波纹、方料痕、刮痕、裂纹。表面耐磨、耐热性、耐污染性、耐化学药品性，符合医院高标准的环境卫生要求。 4、锁具：锁定到位，开启灵活，表面常规镀光亮铬处理。制作工艺精湛，外观漂亮。。 5、导轨：抽拉自如，开关顺滑，双叠全拉带定位结构，防止滑出，静音效果好，使用寿命长。 6、铰链:电镀层，无剥落、返锈、毛刺，无烧焦、起泡、针孔、裂纹、花斑、划痕。 7、不锈钢踢脚线：采用304或优于304不锈钢踢脚线，厚度≥1.0mm，易消毒不生锈，操作时无抵脚感，符合人体工程学原理。 8、工艺：采用先进加工工艺，保证产品的精度和外观标准，结构稳固，柜体背后板采用插接工艺，柜后板交接处折弯厚度达到≥4.0mm,宽度达到≥18mm，保证整个柜体的背板支撑强度 9、配置台面+踢脚线+挡水板+水槽+感应水龙头+地柜
五层处置室 | 吊柜 | L*350*700 | 米 | 1、柜体：采用环保电解钢材（板），厚度≥1.0mm，表面接缝焊接处应无脱焊、虚焊、焊穿、错位、无夹渣、气孔、焊瘤、焊丝头、咬边、飞溅，表面波纹应均匀，具有耐腐蚀、光滑、不伤手等特点； 2、喷涂：采用抑菌静电粉末，表面喷粉颜色靓丽，具有环保、抑菌、防锈、耐腐蚀、等技术特点。 3、锁具：锁定到位，开启灵活，表面常规镀光亮铬处理。制作工艺精湛，外观漂亮。。 4、铰链:电镀层，无剥落、返锈、毛刺，无烧焦、起泡、针孔、裂纹、花斑、划痕。
五层治疗室 | 治疗柜 | L*600*800 | 米 | 1、柜体：采用环保电解钢材（板），厚度≥1.0mm，表面接缝焊接处应无脱焊、虚焊、焊穿、错位、无夹渣、气孔、焊瘤、焊丝头、咬边、飞溅，表面波纹应均匀，具有耐腐蚀、光滑、不伤手等特点； 2、喷涂：采用抑菌静电粉末，表面喷粉颜色靓丽，具有环保、抑菌、防锈、耐腐蚀、等技术特点。 3、台面：采用医用复合亚克力人造石制作，色泽一致，无明显色差。台面光滑平整、无波纹、方料痕、刮痕、裂纹。表面耐磨、耐热性、耐污染性、耐化学药品性，符合医院高标准的环境卫生要求。 4、锁具：锁定到位，开启灵活，表面常规镀光亮铬处理。制作工艺精湛，外观漂亮。。 5、导轨：抽拉自如，开关顺滑，双叠全拉带定位结构，防止滑出，静音效果好，使用寿命长。 6、铰链:电镀层，无剥落、返锈、毛刺，无烧焦、起泡、针孔、裂纹、花斑、划痕。 7、不锈钢踢脚线：采用304或优于304不锈钢踢脚线，厚度≥1.0mm，易消毒不生锈，操作时无抵脚感，符合人体工程学原理。 8、工艺：采用先进加工工艺，保证产品的精度和外观标准，结构稳固，柜体背后板采用插接工艺，柜后板交接处折弯厚度达到≥4.0mm,宽度达到≥18mm，保证整个柜体的背板支撑强度 9、配置台面+踢脚线+挡水板+水槽+感应水龙头+地柜
五层治疗室 | 吊柜 | L*350*700 | 米 | 1、柜体：采用环保电解钢材（板），厚度≥1.0mm，表面接缝焊接处应无脱焊、虚焊、焊穿、错位、无夹渣、气孔、焊瘤、焊丝头、咬边、飞溅，表面波纹应均匀，具有耐腐蚀、光滑、不伤手等特点； 2、喷涂：采用抑菌静电粉末，表面喷粉颜色靓丽，具有环保、抑菌、防锈、耐腐蚀、等技术特点。 3、锁具：锁定到位，开启灵活，表面常规镀光亮铬处理。制作工艺精湛，外观漂亮。。 4、铰链:电镀层，无剥落、返锈、毛刺，无烧焦、起泡、针孔、裂纹、花斑、划痕。
五层护士站 | 办公椅 | 655*620*990-1070 | 把 | 1、椅背:全新料PP加纤黑色塑胶框架，透气防静电网布;轮廓设计更贴合人体脊柱自然曲线，能有效分散腰部压力，稳定托扶腰部。 2、扶手:黑色固定扶手（ABS+PP）。 3、椅座:高弹力定型海绵+不助燃布料覆面。 4、底盘：1档锁定大班底盘。 5、气杆：黑色烤漆气压棒。 6、脚架：330mm电镀五星脚，55mm黑色静音尼龙轮。
五层库房 | 货架 | 1500*600*2000 |  | 1、材质：采用304不锈钢经压折、焊接、抛光打磨而成，没有外露点；板材厚度≥1.0mm； 2、焊接光滑无毛刺，表面抛光处理，抗腐蚀易清洗，整体设计实用而坚固、工艺精致美观、操作灵活方便，制作工艺采用激光设备切割、数控设备折弯，使产品更具流线性，整体坚实稳固。 3、功能：货架多层设计，高度根据科室需求定制，单层静载荷达标，承重性能优良；每组中间设置主立柱，配备质量优良、尺寸适配的置物格；搭配同尺寸亚克力标签卡槽，标签拆装便捷且防刮耐磨；货架整体焊接牢固、结构稳定，边角做圆弧化处理，可有效防止磕碰；同时货架具备防尘易清洁的特点，其中一层距地面、顶层距天花板均为30厘米，摆放合理且实用；配备静音尼龙万向刹车脚轮，轮径适中，带有刹车功能，移动灵活、固定稳固。
五层护士站、库房 | 货架 | 2000*600*2000 | 个 | 1、材质：采用304不锈钢经压折、焊接、抛光打磨而成，没有外露点；板材厚度≥1.0mm； 2、焊接光滑无毛刺，表面抛光处理，抗腐蚀易清洗，整体设计实用而坚固、工艺精致美观、操作灵活方便，制作工艺采用激光设备切割、数控设备折弯，使产品更具流线性，整体坚实稳固。
五层配餐间 | 配餐柜 | L*600*800 | 米 | 1、柜体：采用环保电解钢材（板），厚度≥1.0mm，表面接缝焊接处应无脱焊、虚焊、焊穿、错位、无夹渣、气孔、焊瘤、焊丝头、咬边、飞溅，表面波纹应均匀，具有耐腐蚀、光滑、不伤手等特点； 2、喷涂：采用抑菌静电粉末，表面喷粉颜色靓丽，具有环保、抑菌、防锈、耐腐蚀、等技术特点。 3、台面：采用医用复合亚克力人造石制作，色泽一致，无明显色差。台面光滑平整、无波纹、方料痕、刮痕、裂纹。表面耐磨、耐热性、耐污染性、耐化学药品性，符合医院高标准的环境卫生要求。 4、锁具：锁定到位，开启灵活，表面常规镀光亮铬处理。制作工艺精湛，外观漂亮。。 5、导轨：抽拉自如，开关顺滑，双叠全拉带定位结构，防止滑出，静音效果好，使用寿命长。 6、铰链:电镀层，无剥落、返锈、毛刺，无烧焦、起泡、针孔、裂纹、花斑、划痕。 7、不锈钢踢脚线：采用304或优于304不锈钢踢脚线，厚度≥1.0mm，易消毒不生锈，操作时无抵脚感，符合人体工程学原理。 8、工艺：采用先进加工工艺，保证产品的精度和外观标准，结构稳固，柜体背后板采用插接工艺，柜后板交接处折弯厚度达到≥4.0mm,宽度达到≥18mm，保证整个柜体的背板支撑强度 9、配置台面+踢脚线+挡水板+水槽+感应水龙头+地柜
五层清洁间 | 吊柜 | L*350*700 | 米 | 1、柜体：采用环保电解钢材（板），厚度≥1.0mm，表面接缝焊接处应无脱焊、虚焊、焊穿、错位、无夹渣、气孔、焊瘤、焊丝头、咬边、飞溅，表面波纹应均匀，具有耐腐蚀、光滑、不伤手等特点； 2、喷涂：采用抑菌静电粉末，表面喷粉颜色靓丽，具有环保、抑菌、防锈、耐腐蚀、等技术特点。 3、锁具：锁定到位，开启灵活，表面常规镀光亮铬处理。制作工艺精湛，外观漂亮。。 4、铰链:电镀层，无剥落、返锈、毛刺，无烧焦、起泡、针孔、裂纹、花斑、划痕。
五层3人间病房（12间） | 陪护椅 | 收折：630*675*930 展开：630*1880*640 | 把 | 1、饰面：采用pvc抗菌合成革，具有高耐磨耐用性、抗菌抗有害微生物抗病毒性能、具备防水防渗透能力，医用等级的抗污易清洁能力； 2、海绵：采用发泡棉，密度≥40kg/m³，软硬适中，久坐不变形。 3、伸缩脚架：采用冷轧工业管型材，管壁厚度达到1.8mm，经过无缝焊接、打磨、抛光等工艺，抗氧化能力强。
五层3人间病房（12间） | 病房椅 | 660*600*420/780 | 把 | 1、饰面：采用pvc抗菌合成革，具有高耐磨耐用性、抗菌抗有害微生物抗病毒性能、具备防水防渗透能力，医用等级的抗污易清洁能力； 2、海绵：采用发泡棉，密度≥40kg/m³，软硬适中，久坐不变形。 3、内框架：全实木刨方，无树皮、无明显结疤，不易生虫，结实牢靠； 4、脚架：采用实木木材经过五底三面油漆工艺处理，表面光滑无气泡。油漆甲醛释放量达到国家标准，安全无害。
五层单人间病房（5间） | 陪护椅 | 收折：630*675*930 展开：630*1880*640 | 把 | 1、饰面：采用pvc抗菌合成革，具有高耐磨耐用性、抗菌抗有害微生物抗病毒性能、具备防水防渗透能力，医用等级的抗污易清洁能力； 2、海绵：采用发泡棉，密度≥40kg/m³，软硬适中，久坐不变形。 3、伸缩脚架：采用冷轧工业管型材，管壁厚度达到1.8mm，经过无缝焊接、打磨、抛光等工艺，抗氧化能力强。
五层单人间病房（5间） | 病房椅 | 660*600*420/780 | 把 | 1、饰面：采用pvc抗菌合成革，具有高耐磨耐用性、抗菌抗有害微生物抗病毒性能、具备防水防渗透能力，医用等级的抗污易清洁能力； 2、海绵：采用发泡棉，密度≥40kg/m³，软硬适中，久坐不变形。 3、内框架：全实木刨方，无树皮、无明显结疤，不易生虫，结实牢靠； 4、脚架：采用实木木材经过五底三面油漆工艺处理，表面光滑无气泡。油漆甲醛释放量达到国家标准，安全无害。
五层2人间病房（4间） | 陪护椅 | 收折：630*675*930 展开：630*1880*640 | 把 | 1、饰面：采用pvc抗菌合成革，具有高耐磨耐用性、抗菌抗有害微生物抗病毒性能、具备防水防渗透能力，医用等级的抗污易清洁能力； 2、海绵：采用发泡棉，密度≥40kg/m³，软硬适中，久坐不变形。 3、伸缩脚架：采用冷轧工业管型材，管壁厚度达到1.8mm，经过无缝焊接、打磨、抛光等工艺，抗氧化能力强。
五层2人间病房（4间） | 病房椅 | 660*600*420/780 | 把 | 1、饰面：采用pvc抗菌合成革，具有高耐磨耐用性、抗菌抗有害微生物抗病毒性能、具备防水防渗透能力，医用等级的抗污易清洁能力； 2、海绵：采用发泡棉，密度≥40kg/m³，软硬适中，久坐不变形。 3、内框架：全实木刨方，无树皮、无明显结疤，不易生虫，结实牢靠； 4、脚架：采用实木木材经过五底三面油漆工艺处理，表面光滑无气泡。油漆甲醛释放量达到国家标准，安全无害。
五层VIP病房（1间） | 接待沙发 | 850*920*950 | 个 | 1、饰面：采用pvc抗菌合成革，具有高耐磨耐用性、抗菌抗有害微生物抗病毒性能、具备防水防渗透能力，医用等级的抗污易清洁能力； 2、海绵：采用发泡棉，密度≥40kg/m³，软硬适中，久坐不变形。 3、内框架：全实木刨方，无树皮、无明显结疤，不易生虫，结实牢靠； 4、底框架：采用白蜡木经过五底三面油漆工艺处理，表面光滑无气泡。油漆甲醛释放量达到国家标准，安全无害。 5、可伸缩为休息床，展开长度≥1900mm。
五层VIP病房（1间） | 接待沙发 | 2250*850*850 | 张 | 1、饰面：采用pvc抗菌合成革，具有高耐磨耐用性、抗菌抗有害微生物抗病毒性能、具备防水防渗透能力，医用等级的抗污易清洁能力； 2、海绵：采用发泡棉，密度≥40kg/m³，软硬适中，久坐不变形。 3、内框架：全实木刨方，无树皮、无明显结疤，不易生虫，结实牢靠； 4、底框架：采用白蜡木经过五底三面油漆工艺处理，表面光滑无气泡。油漆甲醛释放量达到国家标准，安全无害。
五层VIP病房（1间） | 茶几 | 1200*600*450 | 组 | 1、基材：采用E0级多层实木板，厚度≥16mm ，承重力强，稳定性好。 2、木皮：采用AAA级胡桃木皮，厚度≥0.6mm，木皮纹路清晰无瑕疵。 3、油漆：采用环保水性木器漆，色彩多样，具有环保、防腐、防水、耐化学品、耐光、耐温等特点。 4、脚架：实木。
五层VIP病房（1间） | 餐桌 | 1400*700*750 | 张 | 1、基材：采用E0级多层实木板，厚度≥16mm ，承重力强，稳定性好。 2、木皮：采用AAA级胡桃木皮，厚度≥0.6mm，木皮纹路清晰无瑕疵。 3、油漆：采用环保水性木器漆，色彩多样，具有环保、防腐、防水、耐化学品、耐光、耐温等特点。 4、脚架：实木。
五层VIP病房（1间） | 餐椅 | 510*535*850 | 把 | 1、饰面：采用pvc抗菌合成革，具有高耐磨耐用性、抗菌抗有害微生物抗病毒性能、具备防水防渗透能力，医用等级的抗污易清洁能力； 2、海绵：采用发泡棉，密度≥40kg/m³，软硬适中，久坐不变形。 3、内框架：全实木刨方，无树皮、无明显结疤，不易生虫，结实牢靠； 4、脚架：采用实木木材经过五底三面油漆工艺处理，表面光滑无气泡。油漆甲醛释放量达到国家标准，安全无害。
五层康复治疗区导诊台 | 办公椅 | 655*620*1190-1290 | 把 | 1、椅背:全新料PP加纤黑色塑胶框架，透气防静电网布;轮廓设计更贴合人体脊柱自然曲线，能有效分散腰部压力，稳定托扶腰部。 2、扶手:黑色固定扶手（ABS+PP）。 3、椅座:高弹力定型海绵+不助燃布料覆面。 4、底盘：1档锁定大班底盘。 5、气杆：黑色烤漆气压棒。 6、脚架：330mm电镀五星脚，55mm黑色静音尼龙轮。
五层康复治疗区办公室 | 办公桌 | 1200*600*750 | 张 | 1、基材：采用E0级浸渍胶膜纸饰面板（刨花板）≥16mm，经防虫，防腐处理，抗弯力强，不易变形。 2、封边：采用PVC封边条。 3、锁具：锁定到位，开启灵活，表面常规镀光亮铬处理。制作工艺精湛，外观漂亮。 4、铰链：采用缓冲铰链。 4、导轨：采用阻尼导轨，抽拉自如，抽屉内能放置≥30kg负载重量，开关顺滑，双叠全拉带定位结构，防止滑出，静音效果好，使用寿命长。 5、脚架：冷轧钢型材，表面喷涂处理。
五层康复治疗区办公室 | 办公椅 | 655*620*1190-1290 | 把 | 1、椅背:全新料PP加纤黑色塑胶框架，透气防静电网布;轮廓设计更贴合人体脊柱自然曲线，能有效分散腰部压力，稳定托扶腰部。 2、扶手:黑色固定扶手（ABS+PP）。 3、椅座:高弹力定型海绵+不助燃布料覆面。 4、底盘：1档锁定大班底盘。 5、气杆：黑色烤漆气压棒。 6、脚架：330mm电镀五星脚，55mm黑色静音尼龙轮。
五层康复治疗区运动功能康复 | 办公桌 | 1200*600*750 | 张 | 1、基材：采用E0级浸渍胶膜纸饰面板（刨花板）≥16mm，经防虫，防腐处理，抗弯力强，不易变形。 2、封边：采用PVC封边条。 3、锁具：锁定到位，开启灵活，表面常规镀光亮铬处理。制作工艺精湛，外观漂亮。 4、铰链：采用缓冲铰链。 4、导轨：采用阻尼导轨，抽拉自如，抽屉内能放置≥30kg负载重量，开关顺滑，双叠全拉带定位结构，防止滑出，静音效果好，使用寿命长。 5、脚架：冷轧钢型材，表面喷涂处理。
五层康复治疗区运动功能康复 | 办公椅 | 655*620*1190-1290 | 把 | 1、椅背:全新料PP加纤黑色塑胶框架，透气防静电网布;轮廓设计更贴合人体脊柱自然曲线，能有效分散腰部压力，稳定托扶腰部。 2、扶手:黑色固定扶手（ABS+PP）。 3、椅座:高弹力定型海绵+不助燃布料覆面。 4、底盘：1档锁定大班底盘。 5、气杆：黑色烤漆气压棒。 6、脚架：330mm电镀五星脚，55mm黑色静音尼龙轮。
五层康复治疗区运动功能康复 | 钢制文件柜 | 800*400*2000 | 个 | 1、基材：采用环保冷轧钢板，厚度≥1.0mm，易消毒不生锈。 2、涂层：采用抑菌静电粉末。 3、锁具：采用锁具，锁定到位，开启灵活，表面常规镀光亮铬处理。制作工艺精湛，外观漂亮。 4、导轨：抽拉自如，开关顺滑，双叠全拉带定位结构，防止滑出，静音效果好，使用寿命长。 5、液压缓冲铰链。 6、工艺：采用先进加工工艺，保证产品的精度和外观标准，结构稳固工艺：所有工件经模具冲压折弯焊接而成，焊接部分打磨、抛光处理平滑过渡，焊接口表面光滑。
五层康复治疗区形体康复 | 办公桌 | 1200*600*750 | 张 | 1、基材：采用E0级浸渍胶膜纸饰面板（刨花板）≥16mm，经防虫，防腐处理，抗弯力强，不易变形。 2、封边：采用PVC封边条。 3、锁具：锁定到位，开启灵活，表面常规镀光亮铬处理。制作工艺精湛，外观漂亮。 4、铰链：采用缓冲铰链。 4、导轨：采用阻尼导轨，抽拉自如，抽屉内能放置≥30kg负载重量，开关顺滑，双叠全拉带定位结构，防止滑出，静音效果好，使用寿命长。 5、脚架：冷轧钢型材，表面喷涂处理。
五层康复治疗区形体康复 | 办公椅 | 655*620*1190-1290 | 把 | 1、椅背:全新料PP加纤黑色塑胶框架，透气防静电网布;轮廓设计更贴合人体脊柱自然曲线，能有效分散腰部压力，稳定托扶腰部。 2、扶手:黑色固定扶手（ABS+PP）。 3、椅座:高弹力定型海绵+不助燃布料覆面。 4、底盘：1档锁定大班底盘。 5、气杆：黑色烤漆气压棒。 6、脚架：330mm电镀五星脚，55mm黑色静音尼龙轮。
五层康复治疗区形体康复 | 钢制文件柜 | 800*400*2000 | 个 | 1、基材：采用环保冷轧钢板，厚度≥1.0mm，易消毒不生锈。 2、涂层：采用抑菌静电粉末。 3、锁具：采用锁具，锁定到位，开启灵活，表面常规镀光亮铬处理。制作工艺精湛，外观漂亮。 4、导轨：抽拉自如，开关顺滑，双叠全拉带定位结构，防止滑出，静音效果好，使用寿命长。 5、液压缓冲铰链。 6、工艺：采用先进加工工艺，保证产品的精度和外观标准，结构稳固工艺：所有工件经模具冲压折弯焊接而成，焊接部分打磨、抛光处理平滑过渡，焊接口表面光滑。
五层康复治疗区更衣室 | 钢制更衣柜 | 900*500*1800 | 个 | 1、基材：采用环保冷轧钢板，厚度≥1.0mm，易消毒不生锈。 2、涂层：采用抑菌静电粉末。 3、锁具：采用锁具，锁定到位，开启灵活，表面常规镀光亮铬处理。制作工艺精湛，外观漂亮。 4、导轨：抽拉自如，开关顺滑，双叠全拉带定位结构，防止滑出，静音效果好，使用寿命长。 5、铰链：液压缓冲铰链。 6、工艺：采用先进加工工艺，保证产品的精度和外观标准，结构稳固工艺：所有工件经模具冲压折弯焊接而成，焊接部分打磨、抛光处理平滑过渡，焊接口表面光滑。
五层康复治疗区库房 | 货架 | 2000*600*2000 | 个 | 1、材质：采用304不锈钢经压折、焊接、抛光打磨而成，没有外露点；板材厚度≥1.0mm； 2、焊接光滑无毛刺，表面抛光处理，抗腐蚀易清洗，整体设计实用而坚固、工艺精致美观、操作灵活方便，制作工艺采用激光设备切割、数控设备折弯，使产品更具流线性，整体坚实稳固。
五层康复治疗区训练室 | 书柜 | 1600*400*2000 | 个 | 1、基材：采用E0级多层实木板，厚度≥16mm ，承重力强，稳定性好。 2、封边：采用PVC封边条。 3、工艺：采用先进加工工艺，保证产品的精度和外观标准，结构稳固。
五层康复治疗区训练室 | 休闲椅 | 740*715*700 | 把 | 1、饰面：采用pvc抗菌合成革，具有高耐磨耐用性、抗菌抗有害微生物抗病毒性能、具备防水防渗透能力，医用等级的抗污易清洁能力； 2、海绵：采用发泡棉，密度≥40kg/m³，软硬适中，久坐不变形。 3、内框架：全实木刨方，无树皮、无明显结疤，不易生虫，结实牢靠； 4、脚架：采用实木木材经过五底三面油漆工艺处理，表面光滑无气泡。油漆甲醛释放量达到国家标准，安全无害。
五层康复治疗区训练室 | 圆几 | Ф600*750 | 张 | 1、基材：采用浸渍胶膜纸饰面板（刨花板）≥16mm，经防虫，防腐处理，抗弯力强，不易变形。 2、封边：采用PVC封边条。 3、脚架：金属脚架，表面喷涂处理。
五层康复治疗区等候区 | 等候椅 | 1800*670*850 | 张 | 1、椅面：材质：聚氨基甲酸酯共聚合物（英文缩写PU），模具内一体成型，内置钢架,背板与座板正面采用2.0mm冷板冲压成型，冷板上压有加强筋工艺，背板与座板两侧受力处采用了10*25mm冷扎扁钢冲压冲型与2.0mm冷板焊接成型，外部采用100%纯高密度聚氨酯（PU）全部包裹（即椅座和椅背造型上无外露钢架）模注成型，椅座及椅背内不填充其他物质，整张椅面采用连体式设计，方便拆卸更换，不得采用分体坐背；坐背无缝隙设计，防止藏污纳垢,安装简单牢固，座椅各部件间采用螺纹连接，不能采用焊接，PU椅面颜色可换。 2、横梁：采用端面直径118-120mm，厚度≥2.5MM形状为六边异型优质铝合金挤压成型，承重横梁两端由ABS工程塑料件作帽盖，厂家的铭牌只能粘贴在横梁两端，不能张贴于产品的其它明显位置。 3、扶手：采用铝合金压铸，表面做静电喷粉喷涂处理或高分子纳米处理，表面涂装喷漆；扶手不分左右，采用封闭结构，以防止扶手挂带衣物造成不安全，其外延伸长度不能短于座椅面深度的50%，外观大方美观无锐角，表面圆滑。扶手长度330-335mm，扶手宽度35-40mm，扶手离地高度625-630mm。 4、站脚：采用优质铝合金经模具压铸成型。脚前后长度630-635MM，宽度75-80MM，高度320-330mm，站脚为“人”字形，线条感强。调节脚垫为黑色优质pp隐藏式脚垫，脚垫底部蜂巢式设计，与地面接触无响声。 5、座椅整体尺寸要求：（正负差5mm为合理范围） ①靠背/座板宽：490mm；座板长度：450mm；座靠高度：450mm。 ②座板到地面高度：445mm。
五层康复治疗区处置室 | 处置柜 | L*600*800 | 米 | 1、柜体：采用环保电解钢材（板），厚度≥1.0mm，表面接缝焊接处应无脱焊、虚焊、焊穿、错位、无夹渣、气孔、焊瘤、焊丝头、咬边、飞溅，表面波纹应均匀，具有耐腐蚀、光滑、不伤手等特点； 2、喷涂：采用抑菌静电粉末，表面喷粉颜色靓丽，具有环保、抑菌、防锈、耐腐蚀、等技术特点。 3、台面：采用医用复合亚克力人造石制作，色泽一致，无明显色差。台面光滑平整、无波纹、方料痕、刮痕、裂纹。表面耐磨、耐热性、耐污染性、耐化学药品性，符合医院高标准的环境卫生要求。 4、锁具：锁定到位，开启灵活，表面常规镀光亮铬处理。制作工艺精湛，外观漂亮。。 5、导轨：抽拉自如，开关顺滑，双叠全拉带定位结构，防止滑出，静音效果好，使用寿命长。 6、铰链:电镀层，无剥落、返锈、毛刺，无烧焦、起泡、针孔、裂纹、花斑、划痕。 7、不锈钢踢脚线：采用304或优于304不锈钢踢脚线，厚度≥1.0mm，易消毒不生锈，操作时无抵脚感，符合人体工程学原理。 8、工艺：采用先进加工工艺，保证产品的精度和外观标准，结构稳固，柜体背后板采用插接工艺，柜后板交接处折弯厚度达到≥4.0mm,宽度达到≥18mm，保证整个柜体的背板支撑强度 9、配置台面+踢脚线+挡水板+水槽+感应水龙头+地柜
五层康复治疗区处置室 | 吊柜 | L*350*700 | 米 | 1、柜体：采用环保电解钢材（板），厚度≥1.0mm，表面接缝焊接处应无脱焊、虚焊、焊穿、错位、无夹渣、气孔、焊瘤、焊丝头、咬边、飞溅，表面波纹应均匀，具有耐腐蚀、光滑、不伤手等特点； 2、喷涂：采用抑菌静电粉末，表面喷粉颜色靓丽，具有环保、抑菌、防锈、耐腐蚀、等技术特点。 3、锁具：锁定到位，开启灵活，表面常规镀光亮铬处理。制作工艺精湛，外观漂亮。。 4、铰链:电镀层，无剥落、返锈、毛刺，无烧焦、起泡、针孔、裂纹、花斑、划痕。
五层康复治疗区治疗室 | 治疗柜 | L*600*800 | 米 | 1、柜体：采用环保电解钢材（板），厚度≥1.0mm，表面接缝焊接处应无脱焊、虚焊、焊穿、错位、无夹渣、气孔、焊瘤、焊丝头、咬边、飞溅，表面波纹应均匀，具有耐腐蚀、光滑、不伤手等特点； 2、喷涂：采用抑菌静电粉末，表面喷粉颜色靓丽，具有环保、抑菌、防锈、耐腐蚀、等技术特点。 3、台面：采用医用复合亚克力人造石制作，色泽一致，无明显色差。台面光滑平整、无波纹、方料痕、刮痕、裂纹。表面耐磨、耐热性、耐污染性、耐化学药品性，符合医院高标准的环境卫生要求。 4、锁具：锁定到位，开启灵活，表面常规镀光亮铬处理。制作工艺精湛，外观漂亮。。 5、导轨：抽拉自如，开关顺滑，双叠全拉带定位结构，防止滑出，静音效果好，使用寿命长。 6、铰链:电镀层，无剥落、返锈、毛刺，无烧焦、起泡、针孔、裂纹、花斑、划痕。 7、不锈钢踢脚线：采用304或优于304不锈钢踢脚线，厚度≥1.0mm，易消毒不生锈，操作时无抵脚感，符合人体工程学原理。 8、工艺：采用先进加工工艺，保证产品的精度和外观标准，结构稳固，柜体背后板采用插接工艺，柜后板交接处折弯厚度达到≥4.0mm,宽度达到≥18mm，保证整个柜体的背板支撑强度 9、配置台面+踢脚线+挡水板+水槽+感应水龙头+地柜
五层康复治疗区治疗室 | 吊柜 | L*350*700 | 米 | 1、柜体：采用环保电解钢材（板），厚度≥1.0mm，表面接缝焊接处应无脱焊、虚焊、焊穿、错位、无夹渣、气孔、焊瘤、焊丝头、咬边、飞溅，表面波纹应均匀，具有耐腐蚀、光滑、不伤手等特点； 2、喷涂：采用抑菌静电粉末，表面喷粉颜色靓丽，具有环保、抑菌、防锈、耐腐蚀、等技术特点。 3、锁具：锁定到位，开启灵活，表面常规镀光亮铬处理。制作工艺精湛，外观漂亮。。 4、铰链:电镀层，无剥落、返锈、毛刺，无烧焦、起泡、针孔、裂纹、花斑、划痕。
五层康复治疗区污物间 | 治疗柜 | L*600*800 | 米 | 1、柜体：采用环保电解钢材（板），厚度≥1.0mm，表面接缝焊接处应无脱焊、虚焊、焊穿、错位、无夹渣、气孔、焊瘤、焊丝头、咬边、飞溅，表面波纹应均匀，具有耐腐蚀、光滑、不伤手等特点； 2、喷涂：采用抑菌静电粉末，表面喷粉颜色靓丽，具有环保、抑菌、防锈、耐腐蚀、等技术特点。 3、台面：采用医用复合亚克力人造石制作，色泽一致，无明显色差。台面光滑平整、无波纹、方料痕、刮痕、裂纹。表面耐磨、耐热性、耐污染性、耐化学药品性，符合医院高标准的环境卫生要求。 4、锁具：锁定到位，开启灵活，表面常规镀光亮铬处理。制作工艺精湛，外观漂亮。。 5、导轨：抽拉自如，开关顺滑，双叠全拉带定位结构，防止滑出，静音效果好，使用寿命长。 6、铰链:电镀层，无剥落、返锈、毛刺，无烧焦、起泡、针孔、裂纹、花斑、划痕。 7、不锈钢踢脚线：采用304或优于304不锈钢踢脚线，厚度≥1.0mm，易消毒不生锈，操作时无抵脚感，符合人体工程学原理。 8、工艺：采用先进加工工艺，保证产品的精度和外观标准，结构稳固，柜体背后板采用插接工艺，柜后板交接处折弯厚度达到≥4.0mm,宽度达到≥18mm，保证整个柜体的背板支撑强度 9、配置台面+踢脚线+挡水板+水槽+感应水龙头+地柜
五层康复治疗区污物间 | 吊柜 | L*350*700 | 米 | 1、柜体：采用环保电解钢材（板），厚度≥1.0mm，表面接缝焊接处应无脱焊、虚焊、焊穿、错位、无夹渣、气孔、焊瘤、焊丝头、咬边、飞溅，表面波纹应均匀，具有耐腐蚀、光滑、不伤手等特点； 2、喷涂：采用抑菌静电粉末，表面喷粉颜色靓丽，具有环保、抑菌、防锈、耐腐蚀、等技术特点。 3、锁具：锁定到位，开启灵活，表面常规镀光亮铬处理。制作工艺精湛，外观漂亮。。 4、铰链:电镀层，无剥落、返锈、毛刺，无烧焦、起泡、针孔、裂纹、花斑、划痕。
五层康复治疗区清工具间 | 吊柜 | L*350*700 | 米 | 1、柜体：采用环保电解钢材（板），厚度≥1.0mm，表面接缝焊接处应无脱焊、虚焊、焊穿、错位、无夹渣、气孔、焊瘤、焊丝头、咬边、飞溅，表面波纹应均匀，具有耐腐蚀、光滑、不伤手等特点； 2、喷涂：采用抑菌静电粉末，表面喷粉颜色靓丽，具有环保、抑菌、防锈、耐腐蚀、等技术特点。 3、锁具：锁定到位，开启灵活，表面常规镀光亮铬处理。制作工艺精湛，外观漂亮。。 4、铰链:电镀层，无剥落、返锈、毛刺，无烧焦、起泡、针孔、裂纹、花斑、划痕。
五层康复治疗区VIP治疗室 | 诊桌 | 1400*1600*750 | 张 | 1、基材：采用E0级浸渍胶膜纸饰面板（刨花板）≥16mm，经防虫，防腐处理，抗弯力强，不易变形。 2、封边：采用PVC封边条。 3、锁具：锁定到位，开启灵活，表面常规镀光亮铬处理。制作工艺精湛，外观漂亮。 4、铰链：采用缓冲铰链。 5、导轨：采用阻尼导轨，抽拉自如，抽屉内能放置≥30kg负载重量，开关顺滑，双叠全拉带定位结构，防止滑出，静音效果好，使用寿命长。 6、钢架：钢管壁厚≥1.5mm，底盘厚度≥7mm，脚架高度≥725mm；横梁≥40*40mm，立柱≥φ60mm，圆盘≥φ350mm。
五层康复治疗区VIP治疗室 | 办公椅 | 655*620*1190-1290 | 把 | 1、椅背:全新料PP加纤黑色塑胶框架，透气防静电网布;轮廓设计更贴合人体脊柱自然曲线，能有效分散腰部压力，稳定托扶腰部。 2、扶手:黑色固定扶手（ABS+PP）。 3、椅座:高弹力定型海绵+不助燃布料覆面。 4、底盘：1档锁定大班底盘。 5、气杆：黑色烤漆气压棒。 6、脚架：330mm电镀五星脚，55mm黑色静音尼龙轮。
五层康复治疗区VIP治疗室 | 诊椅 | 490*500*470/880 | 把 | 1、饰面：采用pvc抗菌合成革，具有高耐磨耐用性、抗菌抗有害微生物抗病毒性能、具备防水防渗透能力，医用等级的抗污易清洁能力； 2、海绵：采用发泡棉，密度≥40kg/m³，软硬适中，久坐不变形。 3、内框架：全实木刨方，无树皮、无明显结疤，不易生虫，结实牢靠； 4、脚架：采用实木木材经过五底三面油漆工艺处理，表面光滑无气泡。油漆甲醛释放量达到国家标准，安全无害。
五层康复治疗区VIP治疗室 | 钢制文件柜 | 800*400*1800 | 个 | 1、基材：采用环保冷轧钢板，厚度≥1.0mm，易消毒不生锈。 2、涂层：采用抑菌静电粉末。 3、锁具：采用锁具，锁定到位，开启灵活，表面常规镀光亮铬处理。制作工艺精湛，外观漂亮。 4、导轨：抽拉自如，开关顺滑，双叠全拉带定位结构，防止滑出，静音效果好，使用寿命长。 5、液压缓冲铰链。 6、工艺：采用先进加工工艺，保证产品的精度和外观标准，结构稳固工艺：所有工件经模具冲压折弯焊接而成，焊接部分打磨、抛光处理平滑过渡，焊接口表面光滑。
五层康复治疗区检查评估室 | 诊桌 | 1400*1600*750 | 张 | 1、基材：采用E0级浸渍胶膜纸饰面板（刨花板）≥16mm，经防虫，防腐处理，抗弯力强，不易变形。 2、封边：采用PVC封边条。 3、锁具：锁定到位，开启灵活，表面常规镀光亮铬处理。制作工艺精湛，外观漂亮。 4、铰链：采用缓冲铰链。 5、导轨：采用阻尼导轨，抽拉自如，抽屉内能放置≥30kg负载重量，开关顺滑，双叠全拉带定位结构，防止滑出，静音效果好，使用寿命长。 6、钢架：钢管壁厚≥1.5mm，底盘厚度≥7mm，脚架高度≥725mm；横梁≥40*40mm，立柱≥φ60mm，圆盘≥φ350mm。
五层康复治疗区检查评估室 | 办公椅 | 655*620*1190-1290 | 把 | 1、椅背:全新料PP加纤黑色塑胶框架，透气防静电网布;轮廓设计更贴合人体脊柱自然曲线，能有效分散腰部压力，稳定托扶腰部。 2、扶手:黑色固定扶手（ABS+PP）。 3、椅座:高弹力定型海绵+不助燃布料覆面。 4、底盘：1档锁定大班底盘。 5、气杆：黑色烤漆气压棒。 6、脚架：330mm电镀五星脚，55mm黑色静音尼龙轮。
五层康复治疗区检查评估室 | 诊椅 | 490*500*470/880 | 把 | 1、饰面：采用pvc抗菌合成革，具有高耐磨耐用性、抗菌抗有害微生物抗病毒性能、具备防水防渗透能力，医用等级的抗污易清洁能力； 2、海绵：采用发泡棉，密度≥40kg/m³，软硬适中，久坐不变形。 3、内框架：全实木刨方，无树皮、无明显结疤，不易生虫，结实牢靠； 4、脚架：采用实木木材经过五底三面油漆工艺处理，表面光滑无气泡。油漆甲醛释放量达到国家标准，安全无害。
五层康复治疗区检查评估室 | 钢制文件柜 | 800*400*1800 | 个 | 1、基材：采用环保冷轧钢板，厚度≥1.0mm，易消毒不生锈。 2、涂层：采用抑菌静电粉末。 3、锁具：采用锁具，锁定到位，开启灵活，表面常规镀光亮铬处理。制作工艺精湛，外观漂亮。 4、导轨：抽拉自如，开关顺滑，双叠全拉带定位结构，防止滑出，静音效果好，使用寿命长。 5、液压缓冲铰链。 6、工艺：采用先进加工工艺，保证产品的精度和外观标准，结构稳固工艺：所有工件经模具冲压折弯焊接而成，焊接部分打磨、抛光处理平滑过渡，焊接口表面光滑。
六层
六层主任办公区、护士长办公区 | 办公桌1 | 1400*1400*750 | 张 | 1、基材：采用E0级浸渍胶膜纸饰面板（刨花板）≥16mm，经防虫，防腐处理，抗弯力强，不易变形。 2、封边：采用PVC封边条。 3、锁具：锁定到位，开启灵活，表面常规镀光亮铬处理。制作工艺精湛，外观漂亮。 4、铰链：采用缓冲铰链。 5、导轨：采用阻尼导轨，抽拉自如，抽屉内能放置≥30kg负载重量，开关顺滑，双叠全拉带定位结构，防止滑出，静音效果好，使用寿命长。 6、脚架：管材采用符合国标的60*32*1.5MM(±0.1MM)异形管，经数控加工设备，一体成型。 7、横梁:管材采用国标的25*50*1.2MM(±0.1MM)扁管，经数控激光切管设备加工，高精准度，配分体式连接配件与钢脚连接，紧密度高，灵活便捷。 8、上线脚：管材采用符合国标的60*25*1.5MM(±0.1MM)扁管，搭配25*50*1.5(±0.1MM)扁管做脚上梁，整体焊接成型，配合T=0.9mm钢板成型盖板，可拆装安装电线插座。
六层主任办公区、护士长办公区 | 高背椅 | 685*560*1180-1260 | 把 | 1、椅背:全新料PP加纤黑色塑胶框架，透气防静电网布;轮廓设计更贴合人体脊柱自然曲线，能有效分散腰部压力，稳定托扶腰部。 2、扶手:黑色固定扶手（ABS+PP）。 3、椅座:高弹力定型海绵+不助燃布料覆面。 4、底盘：1档锁定大班底盘。 5、气杆：黑色烤漆气压棒。 6、脚架：330mm电镀五星脚，55mm黑色静音尼龙轮。
六层主任办公区、护士长办公区 | 班前椅 | 660*620*1025 | 把 | 1、椅背:全新料PP加纤黑色塑胶框架，透气防静电网布;轮廓设计更贴合人体脊柱自然曲线，能有效分散腰部压力，稳定托扶腰部。 2、扶手:黑色固定扶手（ABS+PP）。 3、椅座:高弹力定型海绵+不助燃布料覆面。 4、脚架：黑色喷漆脚架，2.0壁厚25mm钢管。
六层主任办公区、护士长办公区 | 木质文件柜 | 800*400*2000 | 个 | 1、基材：采用浸渍胶膜纸饰面板（刨花板）≥16mm，经防虫，防腐处理，抗弯力强，不易变形。 2、封边：采用PVC封边条。 3、铰链：液压缓冲铰链。 4、工艺：采用先进加工工艺，保证产品的精度和外观标准，结构稳固。
六层医生办 | 办公桌 | 1200*600*750 | 张 | 1、基材：采用E0级浸渍胶膜纸饰面板（刨花板）≥16mm，经防虫，防腐处理，抗弯力强，不易变形。 2、封边：采用PVC封边条。 3、脚架：管材采用符合国标的60*32*1.5MM(±0.1MM)异形管，经数控加工设备，一体成型。 4、横梁:管材采用国标的25*50*1.2MM(±0.1MM)扁管，经数控激光切管设备加工，高精准度，配分体式连接配件与钢脚连接，紧密度高，灵活便捷。 5、上线脚：管材采用符合国标的60*25*1.5MM(±0.1MM)扁管，搭配25*50*1.5(±0.1MM)扁管做脚上梁，整体焊接成型，配合T=0.9mm钢板成型盖板，可拆装安装电线插座。
六层医生办 | 办公椅 | 655*620*1190-1290 | 把 | 1、椅背:全新料PP加纤黑色塑胶框架，透气防静电网布;轮廓设计更贴合人体脊柱自然曲线，能有效分散腰部压力，稳定托扶腰部。 2、扶手:黑色固定扶手（ABS+PP）。 3、椅座:高弹力定型海绵+不助燃布料覆面。 4、底盘：1档锁定大班底盘。 5、气杆：黑色烤漆气压棒。 6、脚架：330mm电镀五星脚，55mm黑色静音尼龙轮。
六层医生办 | 钢制文件柜 | 800*400*1800 | 个 | 1、基材：采用环保冷轧钢板，厚度≥1.0mm，易消毒不生锈。 2、涂层：采用抑菌静电粉末。 3、锁具：采用锁具，锁定到位，开启灵活，表面常规镀光亮铬处理。制作工艺精湛，外观漂亮。 4、导轨：抽拉自如，开关顺滑，双叠全拉带定位结构，防止滑出，静音效果好，使用寿命长。 5、液压缓冲铰链。 6、工艺：采用先进加工工艺，保证产品的精度和外观标准，结构稳固工艺：所有工件经模具冲压折弯焊接而成，焊接部分打磨、抛光处理平滑过渡，焊接口表面光滑。
六层示教室 | 培训桌 | 1200*500*750 | 张 | 1、基材：采用E0级浸渍胶膜纸饰面板（刨花板）≥16mm，经防虫，防腐处理，抗弯力强，不易变形。 2、封边：采用PVC封边条。 3、站 脚：铝合金站脚+优质金属管材。 4、结 构：手柄联动结构，可折叠、随意拼接。 5、脚 轮：自带刹车功能。
六层示教室 | 网布椅 | 660*586*850 | 把 | 1、座海棉：采用进口的高密度聚酯定型海绵原料，经模具热固发泡一体成型。座海棉长470mm±5mm，宽度为≥450mm，高度为45mm,海棉密度≥60KG/M3。 2、座内板：采用优质夹板经模具压注成型。外型成弧型，美观大方，具有曲线美。尺寸规格：长度为460mm，宽度为420mm，厚度为12mm。 3、面料：采用高档优质布料，也可按要求订做防火、防油、防污等特殊处理，或选用科技布、西皮，环保皮等材料。 4、座胶壳：规格：434*452*60mm,壁厚为3mm,采用优质聚丙烯PP(加纤)注塑成型，表面耐磨、底部两侧有ф19mm圆管凹卡口，中间凹槽尺寸300*300*10mm～20mm深的加固造型，具有抗压抗冲击缓冲作用。四周圆弧边，表面饰面处理，坐感舒适、贴身，符合人体工程学。 5、座固定件：规格119*89*36mm,采用优质聚丙烯PP(加纤)注塑成型，正面4孔安装座组件螺丝沉孔，反面开R20半圆弧凹槽，深≥40mm用于卡住脚架横杆，座包可以横杆为中心翻折功能，固定件四周圆弧边，与组件相配吻合，翻折顺畅。 6、椅脚：采用20*33腰鼓形管,壁厚≥1.2mm,采用优质冷轧钢经模具挤压成型，前脚管经自动机压弯V型，后脚管与横支撑管2条尺寸为ф19mm，壁厚≥1.2mm，经焊接打磨成型表面静电粉末喷涂。 7、铝合金链接件:椅背左右两端链（即接椅架链接件）与椅架双管交叉链接件均为高强度铝合金压铸成型。表面精抛，提升档次。 8、背外框：上背筐规格，宽≥420mm，长≥320mm，深≥85mm,壁厚≥5mm,下背框规格；宽≥405mm，长≥165mm，深≥110mm,壁厚≥5mm,采用优质聚丙烯PP+纤材料经模具一体注塑成型，上背框且带有4个安装背孔，周边有5mm凹槽嵌入卡胶条扪紧网布，靠背采用了完美的曲线弧度、两侧包覆性设计，有效地支撑背部脊椎，保护脖颈、腰部，且椅背带倾仰功能使其免于久坐导致背部发热弊端。材质绿色环保，韧性强，耐磨高。 9、背托：宽≥460mm，长≥315mm，深≥130mm,壁厚≥5mm,采用优质高密度聚丙烯PP+纤材料经模具一体注塑成型，左右链接位呈半圆造型宽≤50mm与链接铝头无缝衔接，背托顶部设有≥105*33mm推拉把手口，中部设有10个隐藏式档位调节高度，背托内侧自带一根半裸式加强筋直径≥1.0mm圆铁长度≥300mm，材质绿色环保，韧性强，耐磨高。 10、背托装饰盖：采用优质ABS改性材料经模具一体注塑成型，造型为不规则体，长≥175mm,宽≥90mm四周带有4个倒扣柱子能自动与背托紧固，四周圆弧边。 11、背网：优质加厚背网，网布面料透气性良好，夏季使用舒适易清洗。 12、写字板：写字板托盘抽杆采用铝合金压铸成型表面精抛，长度270mm、写字板托架直径≥Ф60mm，长≥65mm，配ABS写字板，长度360mm、宽度250mm、厚度≥12mm，环保、防水、耐磨，带笔槽，,侧配带隐藏式可抽拉水杯架。 13、折叠扶手：采用优质聚丙烯PP+纤材料经模具一体注塑成型，长≥210mm，宽≥60mm，四周圆弧扶手面可向上翻叠85度。 14脚塞：采用尼龙加玻纤经模具一体注塑成型，脚垫固定采用内锥度嵌入脚管内，保证脚套在使用过程中不容易脱落。 15、椅背功能：椅背自带倾仰、升降功能，调节高度分10个档位，调节行程高度30mm，可根据个人身高、体型随意调节舒适度和背板高度。
六层示教室 | 演讲台 | 784*500*690-1080 | 个 | 1、基材：采用浸渍胶膜纸饰面板（刨花板）≥16mm，经防虫，防腐处理，抗弯力强，不易变形。 2、封边：采用PVC封边条。 3、升降脚架：冷轧钢材一次铸压成型，表面喷涂抑菌静电粉末。 4、功能：具备电动升降功能，升降顺畅平稳，可根据使用人员身高灵活调节高度，操作便捷，适配不同场景下的讲话需求。
六层示教室 | 茶水柜 | 800*400*800 | 个 | 1、基材：采用浸渍胶膜纸饰面板（刨花板）≥16mm，经防虫，防腐处理，抗弯力强，不易变形。 2、封边：采用PVC封边条。 3、铰链：液压缓冲铰链。 4、工艺：采用先进加工工艺，保证产品的精度和外观标准，结构稳固。
六层更衣室 | 钢制更衣柜 | 900*500*1800 | 个 | 1、基材：采用环保冷轧钢板，厚度≥1.0mm，易消毒不生锈。 2、涂层：采用抑菌静电粉末。 3、锁具：采用锁具，锁定到位，开启灵活，表面常规镀光亮铬处理。制作工艺精湛，外观漂亮。 4、导轨：抽拉自如，开关顺滑，双叠全拉带定位结构，防止滑出，静音效果好，使用寿命长。 5、铰链：液压缓冲铰链。 6、工艺：采用先进加工工艺，保证产品的精度和外观标准，结构稳固工艺：所有工件经模具冲压折弯焊接而成，焊接部分打磨、抛光处理平滑过渡，焊接口表面光滑。
六层值班室、住院总 | 值班床 | 1000*2000*1700 | 张 | 1、立柱：采用80*80*1.2mm封口扇型材，扇形外侧圆弧上须有5条竖向支撑筋。 2、床厅：采用90*43*1.2mmL形封口型材，型材须内外各带两条加强筋，床厅外侧在两条加强筋之间必须经大型设备压制连体菱形加强筋。 3、床厅护栏：采用20*20*1.0mm优质矩管。 4、档头下横梁：采用25*50*1.0mm矩管，档头上横梁：采用25*25*1.0mm矩管，档头枕栏竖杆：采用20*20矩管，厚度1.0mm。 5、床换：采用25*25*1.0mm矩管，与床厅贯穿式连接带静音垫，无异响，拆装方便快捷。 6、床厅与立柱连接方式：采用三点卡式连接，挂件厚度2.5mm，三方包裹立柱，挂件宽度≥45mm。 7、床梯：采用25*25*1.0mm优质矩管制作。 8、工艺：所有钢件经激光切割下料，自动除油除锈，酸洗清洗表调磷化表面处理，焊接无灰渣、气孔、焊瘤、脱焊等，精细打磨，光滑平整，环氧树脂固性粉末全自动流水线，喷涂，220度恒温烘烤，整体美观，坚固耐用。 9、功能：上下双层铺设计，层高可按需定制，搭配储物式步梯。
六层值班室、住院总 | 写字桌 | 1200*600*750 | 张 | 1、基材：采用E0级浸渍胶膜纸饰面板（刨花板）≥16mm，经防虫，防腐处理，抗弯力强，不易变形。 2、封边：采用PVC封边条。 3、脚架：管材采用符合国标的60*32*1.5MM(±0.1MM)异形管，经数控加工设备，一体成型。 4、横梁:管材采用国标的25*50*1.2MM(±0.1MM)扁管，经数控激光切管设备加工，高精准度，配分体式连接配件与钢脚连接，紧密度高，灵活便捷。 5、上线脚：管材采用符合国标的60*25*1.5MM(±0.1MM)扁管，搭配25*50*1.5(±0.1MM)扁管做脚上梁，整体焊接成型，配合T=0.9mm钢板成型盖板，可拆装安装电线插座。
六层值班室、住院总 | 弓形椅 | 490*505*865 | 把 | 1、椅背、椅座：全新PP一体成型，人体工学设计，让背感更舒适。 2、座垫：高弹力成型棉座垫，密度≥40、硬度≥30，舒适透气； 3、椅架：细砂喷粉四脚架。
六层值班室、住院总 | 钢制更衣柜 | 900*500*1800 | 个 | 1、基材：采用环保冷轧钢板，厚度≥1.0mm，易消毒不生锈。 2、涂层：采用抑菌静电粉末。 3、锁具：采用锁具，锁定到位，开启灵活，表面常规镀光亮铬处理。制作工艺精湛，外观漂亮。 4、导轨：抽拉自如，开关顺滑，双叠全拉带定位结构，防止滑出，静音效果好，使用寿命长。 5、铰链：液压缓冲铰链。 6、工艺：采用先进加工工艺，保证产品的精度和外观标准，结构稳固工艺：所有工件经模具冲压折弯焊接而成，焊接部分打磨、抛光处理平滑过渡，焊接口表面光滑。
六层值班室、住院总 | 鞋柜 | 1200*350*1200 | 个 | 1、基材：采用浸渍胶膜纸饰面板（刨花板）≥16mm，经防虫，防腐处理，抗弯力强，不易变形。 2、封边：采用PVC封边条。 3、工艺：采用先进加工工艺，保证产品的精度和外观标准，结构稳固。
六层值班室、住院总 | 圆几 | Ф600*750 | 个 | 1、基材：采用浸渍胶膜纸饰面板（刨花板）≥16mm，经防虫，防腐处理，抗弯力强，不易变形。 2、封边：采用PVC封边条。 3、脚架：金属脚架，表面喷涂处理。
六层值班室、住院总 | 休闲椅 | 530*500*470/880 | 把 | 1、饰面：采用pvc抗菌合成革，具有高耐磨耐用性、抗菌抗有害微生物抗病毒性能、具备防水防渗透能力，医用等级的抗污易清洁能力； 2、海绵：采用发泡棉，密度≥40kg/m³，软硬适中，久坐不变形。 3、内框架：全实木刨方，无树皮、无明显结疤，不易生虫，结实牢靠； 4、脚架：采用实木木材经过五底三面油漆工艺处理，表面光滑无气泡。油漆甲醛释放量达到国家标准，安全无害。
六层检查谈话间、操作间 | 办公桌 | 1200*600*750 | 张 | 1、基材：采用E0级浸渍胶膜纸饰面板（刨花板）≥16mm，经防虫，防腐处理，抗弯力强，不易变形。 2、封边：采用PVC封边条。 3、脚架：管材采用符合国标的60*32*1.5MM(±0.1MM)异形管，经数控加工设备，一体成型。 4、横梁:管材采用国标的25*50*1.2MM(±0.1MM)扁管，经数控激光切管设备加工，高精准度，配分体式连接配件与钢脚连接，紧密度高，灵活便捷。 5、上线脚：管材采用符合国标的60*25*1.5MM(±0.1MM)扁管，搭配25*50*1.5(±0.1MM)扁管做脚上梁，整体焊接成型，配合T=0.9mm钢板成型盖板，可拆装安装电线插座。
六层检查谈话间、操作间 | 办公椅 | 655*620*1190-1290 | 把 | 1、椅背:全新料PP加纤黑色塑胶框架，透气防静电网布;轮廓设计更贴合人体脊柱自然曲线，能有效分散腰部压力，稳定托扶腰部。 2、扶手:黑色固定扶手（ABS+PP）。 3、椅座:高弹力定型海绵+不助燃布料覆面。 4、底盘：1档锁定大班底盘。 5、气杆：黑色烤漆气压棒。 6、脚架：330mm电镀五星脚，55mm黑色静音尼龙轮。
六处置室 | 处置柜 | L*600*800 | 米 | 1、柜体：采用环保电解钢材（板），厚度≥1.0mm，表面接缝焊接处应无脱焊、虚焊、焊穿、错位、无夹渣、气孔、焊瘤、焊丝头、咬边、飞溅，表面波纹应均匀，具有耐腐蚀、光滑、不伤手等特点； 2、喷涂：采用抑菌静电粉末，表面喷粉颜色靓丽，具有环保、抑菌、防锈、耐腐蚀、等技术特点。 3、台面：采用医用复合亚克力人造石制作，色泽一致，无明显色差。台面光滑平整、无波纹、方料痕、刮痕、裂纹。表面耐磨、耐热性、耐污染性、耐化学药品性，符合医院高标准的环境卫生要求。 4、锁具：锁定到位，开启灵活，表面常规镀光亮铬处理。制作工艺精湛，外观漂亮。。 5、导轨：抽拉自如，开关顺滑，双叠全拉带定位结构，防止滑出，静音效果好，使用寿命长。 6、铰链:电镀层，无剥落、返锈、毛刺，无烧焦、起泡、针孔、裂纹、花斑、划痕。 7、不锈钢踢脚线：采用304或优于304不锈钢踢脚线，厚度≥1.0mm，易消毒不生锈，操作时无抵脚感，符合人体工程学原理。 8、工艺：采用先进加工工艺，保证产品的精度和外观标准，结构稳固，柜体背后板采用插接工艺，柜后板交接处折弯厚度达到≥4.0mm,宽度达到≥18mm，保证整个柜体的背板支撑强度 9、配置台面+踢脚线+挡水板+水槽+感应水龙头+地柜
六层处置室 | 吊柜 | L*350*700 | 米 | 1、柜体：采用环保电解钢材（板），厚度≥1.0mm，表面接缝焊接处应无脱焊、虚焊、焊穿、错位、无夹渣、气孔、焊瘤、焊丝头、咬边、飞溅，表面波纹应均匀，具有耐腐蚀、光滑、不伤手等特点； 2、喷涂：采用抑菌静电粉末，表面喷粉颜色靓丽，具有环保、抑菌、防锈、耐腐蚀、等技术特点。 3、锁具：锁定到位，开启灵活，表面常规镀光亮铬处理。制作工艺精湛，外观漂亮。。 4、铰链:电镀层，无剥落、返锈、毛刺，无烧焦、起泡、针孔、裂纹、花斑、划痕。
六层治疗室 | 治疗柜 | L*600*800 | 米 | 1、柜体：采用环保电解钢材（板），厚度≥1.0mm，表面接缝焊接处应无脱焊、虚焊、焊穿、错位、无夹渣、气孔、焊瘤、焊丝头、咬边、飞溅，表面波纹应均匀，具有耐腐蚀、光滑、不伤手等特点； 2、喷涂：采用抑菌静电粉末，表面喷粉颜色靓丽，具有环保、抑菌、防锈、耐腐蚀、等技术特点。 3、台面：采用医用复合亚克力人造石制作，色泽一致，无明显色差。台面光滑平整、无波纹、方料痕、刮痕、裂纹。表面耐磨、耐热性、耐污染性、耐化学药品性，符合医院高标准的环境卫生要求。 4、锁具：锁定到位，开启灵活，表面常规镀光亮铬处理。制作工艺精湛，外观漂亮。。 5、导轨：抽拉自如，开关顺滑，双叠全拉带定位结构，防止滑出，静音效果好，使用寿命长。 6、铰链:电镀层，无剥落、返锈、毛刺，无烧焦、起泡、针孔、裂纹、花斑、划痕。 7、不锈钢踢脚线：采用304或优于304不锈钢踢脚线，厚度≥1.0mm，易消毒不生锈，操作时无抵脚感，符合人体工程学原理。 8、工艺：采用先进加工工艺，保证产品的精度和外观标准，结构稳固，柜体背后板采用插接工艺，柜后板交接处折弯厚度达到≥4.0mm,宽度达到≥18mm，保证整个柜体的背板支撑强度 9、配置台面+踢脚线+挡水板+水槽+感应水龙头+地柜
六层治疗室 | 吊柜 | L*350*700 | 米 | 1、柜体：采用环保电解钢材（板），厚度≥1.0mm，表面接缝焊接处应无脱焊、虚焊、焊穿、错位、无夹渣、气孔、焊瘤、焊丝头、咬边、飞溅，表面波纹应均匀，具有耐腐蚀、光滑、不伤手等特点； 2、喷涂：采用抑菌静电粉末，表面喷粉颜色靓丽，具有环保、抑菌、防锈、耐腐蚀、等技术特点。 3、锁具：锁定到位，开启灵活，表面常规镀光亮铬处理。制作工艺精湛，外观漂亮。。 4、铰链:电镀层，无剥落、返锈、毛刺，无烧焦、起泡、针孔、裂纹、花斑、划痕。
六层护士站 | 办公椅 | 655*620*990-1070 | 把 | 1、椅背:全新料PP加纤黑色塑胶框架，透气防静电网布;轮廓设计更贴合人体脊柱自然曲线，能有效分散腰部压力，稳定托扶腰部。 2、扶手:黑色固定扶手（ABS+PP）。 3、椅座:高弹力定型海绵+不助燃布料覆面。 4、底盘：1档锁定大班底盘。 5、气杆：黑色烤漆气压棒。 6、脚架：330mm电镀五星脚，55mm黑色静音尼龙轮。
六层库房 | 货架 | 1500*600*2000 |  | 1、基材：采用环保冷轧钢板，厚度≥1.0mm，易消毒不生锈。 2、涂层：采用抑菌静电粉末。 3、工艺：所有工件经模具冲压折弯焊接而成，焊接部分打磨、抛光处理平滑过渡，焊接口表面光滑。
六层护士站、库房 | 货架 | 2000*600*2000 | 个 | 1、基材：采用环保冷轧钢板，厚度≥1.0mm，易消毒不生锈。 2、涂层：采用抑菌静电粉末。 3、工艺：所有工件经模具冲压折弯焊接而成，焊接部分打磨、抛光处理平滑过渡，焊接口表面光滑。
六层配餐间 | 配餐柜 | L*600*800 | 米 | 1、柜体：采用环保电解钢材（板），厚度≥1.0mm，表面接缝焊接处应无脱焊、虚焊、焊穿、错位、无夹渣、气孔、焊瘤、焊丝头、咬边、飞溅，表面波纹应均匀，具有耐腐蚀、光滑、不伤手等特点； 2、喷涂：采用抑菌静电粉末，表面喷粉颜色靓丽，具有环保、抑菌、防锈、耐腐蚀、等技术特点。 3、台面：采用医用复合亚克力人造石制作，色泽一致，无明显色差。台面光滑平整、无波纹、方料痕、刮痕、裂纹。表面耐磨、耐热性、耐污染性、耐化学药品性，符合医院高标准的环境卫生要求。 4、锁具：锁定到位，开启灵活，表面常规镀光亮铬处理。制作工艺精湛，外观漂亮。。 5、导轨：抽拉自如，开关顺滑，双叠全拉带定位结构，防止滑出，静音效果好，使用寿命长。 6、铰链:电镀层，无剥落、返锈、毛刺，无烧焦、起泡、针孔、裂纹、花斑、划痕。 7、不锈钢踢脚线：采用304或优于304不锈钢踢脚线，厚度≥1.0mm，易消毒不生锈，操作时无抵脚感，符合人体工程学原理。 8、工艺：采用先进加工工艺，保证产品的精度和外观标准，结构稳固，柜体背后板采用插接工艺，柜后板交接处折弯厚度达到≥4.0mm,宽度达到≥18mm，保证整个柜体的背板支撑强度 9、配置台面+踢脚线+挡水板+水槽+感应水龙头+地柜
六层清洁间 | 吊柜 | L*350*700 | 米 | 1、柜体：采用环保电解钢材（板），厚度≥1.0mm，表面接缝焊接处应无脱焊、虚焊、焊穿、错位、无夹渣、气孔、焊瘤、焊丝头、咬边、飞溅，表面波纹应均匀，具有耐腐蚀、光滑、不伤手等特点； 2、喷涂：采用抑菌静电粉末，表面喷粉颜色靓丽，具有环保、抑菌、防锈、耐腐蚀、等技术特点。 3、锁具：锁定到位，开启灵活，表面常规镀光亮铬处理。制作工艺精湛，外观漂亮。。 4、铰链:电镀层，无剥落、返锈、毛刺，无烧焦、起泡、针孔、裂纹、花斑、划痕。
六层3人间病房（15间） | 陪护椅 | 收折：630*675*930 展开：630*1880*640 | 把 | 1、饰面：采用pvc抗菌合成革，具有高耐磨耐用性、抗菌抗有害微生物抗病毒性能、具备防水防渗透能力，医用等级的抗污易清洁能力； 2、海绵：采用发泡棉，密度≥40kg/m³，软硬适中，久坐不变形。 3、伸缩脚架：采用冷轧工业管型材，管壁厚度达到1.8mm，经过无缝焊接、打磨、抛光等工艺，抗氧化能力强。
六层3人间病房（15间） | 病房椅 | 660*600*420/780 | 把 | 1、饰面：采用pvc抗菌合成革，具有高耐磨耐用性、抗菌抗有害微生物抗病毒性能、具备防水防渗透能力，医用等级的抗污易清洁能力； 2、海绵：采用发泡棉，密度≥40kg/m³，软硬适中，久坐不变形。 3、内框架：全实木刨方，无树皮、无明显结疤，不易生虫，结实牢靠； 4、脚架：采用实木木材经过五底三面油漆工艺处理，表面光滑无气泡。油漆甲醛释放量达到国家标准，安全无害。
六层单人间病房（5间） | 陪护椅 | 收折：630*675*930 展开：630*1880*640 | 把 | 1、饰面：采用pvc抗菌合成革，具有高耐磨耐用性、抗菌抗有害微生物抗病毒性能、具备防水防渗透能力，医用等级的抗污易清洁能力； 2、海绵：采用发泡棉，密度≥40kg/m³，软硬适中，久坐不变形。 3、伸缩脚架：采用冷轧工业管型材，管壁厚度达到1.8mm，经过无缝焊接、打磨、抛光等工艺，抗氧化能力强。
六层单人间病房（5间） | 病房椅 | 660*600*420/780 | 把 | 1、饰面：采用pvc抗菌合成革，具有高耐磨耐用性、抗菌抗有害微生物抗病毒性能、具备防水防渗透能力，医用等级的抗污易清洁能力； 2、海绵：采用发泡棉，密度≥40kg/m³，软硬适中，久坐不变形。 3、内框架：全实木刨方，无树皮、无明显结疤，不易生虫，结实牢靠； 4、脚架：采用实木木材经过五底三面油漆工艺处理，表面光滑无气泡。油漆甲醛释放量达到国家标准，安全无害。
六层2人间病房（4间） | 陪护椅 | 收折：630*675*930 展开：630*1880*640 | 把 | 1、饰面：采用pvc抗菌合成革，具有高耐磨耐用性、抗菌抗有害微生物抗病毒性能、具备防水防渗透能力，医用等级的抗污易清洁能力； 2、海绵：采用发泡棉，密度≥40kg/m³，软硬适中，久坐不变形。 3、伸缩脚架：采用冷轧工业管型材，管壁厚度达到1.8mm，经过无缝焊接、打磨、抛光等工艺，抗氧化能力强。
六层2人间病房（4间） | 病房椅 | 660*600*420/780 | 把 | 1、饰面：采用pvc抗菌合成革，具有高耐磨耐用性、抗菌抗有害微生物抗病毒性能、具备防水防渗透能力，医用等级的抗污易清洁能力； 2、海绵：采用发泡棉，密度≥40kg/m³，软硬适中，久坐不变形。 3、内框架：全实木刨方，无树皮、无明显结疤，不易生虫，结实牢靠； 4、脚架：采用实木木材经过五底三面油漆工艺处理，表面光滑无气泡。油漆甲醛释放量达到国家标准，安全无害。
六层VIP病房（1间） | 接待沙发 | 850*920*950 | 个 | 1、饰面：采用pvc抗菌合成革，具有高耐磨耐用性、抗菌抗有害微生物抗病毒性能、具备防水防渗透能力，医用等级的抗污易清洁能力； 2、海绵：采用发泡棉，密度≥40kg/m³，软硬适中，久坐不变形。 3、内框架：全实木刨方，无树皮、无明显结疤，不易生虫，结实牢靠； 4、底框架：采用白蜡木经过五底三面油漆工艺处理，表面光滑无气泡。油漆甲醛释放量达到国家标准，安全无害。 5、可伸缩为休息床，展开长度≥1900mm。
六层VIP病房（1间） | 接待沙发 | 2250*850*850 | 张 | 1、饰面：采用pvc抗菌合成革，具有高耐磨耐用性、抗菌抗有害微生物抗病毒性能、具备防水防渗透能力，医用等级的抗污易清洁能力； 2、海绵：采用发泡棉，密度≥40kg/m³，软硬适中，久坐不变形。 3、内框架：全实木刨方，无树皮、无明显结疤，不易生虫，结实牢靠； 4、底框架：采用白蜡木经过五底三面油漆工艺处理，表面光滑无气泡。油漆甲醛释放量达到国家标准，安全无害。
六层VIP病房（1间） | 茶几 | 1200*600*450 | 组 | 1、基材：采用E0级多层实木板，厚度≥16mm ，承重力强，稳定性好。 2、木皮：采用AAA级胡桃木皮，厚度≥0.6mm，木皮纹路清晰无瑕疵。 3、油漆：采用环保水性木器漆，色彩多样，具有环保、防腐、防水、耐化学品、耐光、耐温等特点。 3、脚架：实木。
六层VIP病房（1间） | 餐桌 | 1400*700*750 | 张 | 1、基材：采用E0级多层实木板，厚度≥16mm ，承重力强，稳定性好。 2、木皮：采用AAA级胡桃木皮，厚度≥0.6mm，木皮纹路清晰无瑕疵。 3、油漆：采用环保水性木器漆，色彩多样，具有环保、防腐、防水、耐化学品、耐光、耐温等特点。 3、脚架：实木。
六层VIP病房（1间） | 餐椅 | 510*535*850 | 把 | 1、饰面：采用pvc抗菌合成革，具有高耐磨耐用性、抗菌抗有害微生物抗病毒性能、具备防水防渗透能力，医用等级的抗污易清洁能力； 2、海绵：采用发泡棉，密度≥40kg/m³，软硬适中，久坐不变形。 3、内框架：全实木刨方，无树皮、无明显结疤，不易生虫，结实牢靠； 4、脚架：采用实木木材经过五底三面油漆工艺处理，表面光滑无气泡。油漆甲醛释放量达到国家标准，安全无害。
六层手术区护士站 | 办公椅 | 655*620*1190-1290 | 把 | 1、椅背:全新料PP加纤黑色塑胶框架，透气防静电网布;轮廓设计更贴合人体脊柱自然曲线，能有效分散腰部压力，稳定托扶腰部。 2、扶手:黑色固定扶手（ABS+PP）。 3、椅座:高弹力定型海绵+不助燃布料覆面。 4、底盘：1档锁定大班底盘。 5、气杆：黑色烤漆气压棒。 6、脚架：330mm电镀五星脚，55mm黑色静音尼龙轮。
六层手术区主任、护士长办公室 | 办公桌1 | 1400*1400*750 | 张 | 1、基材：采用E0级浸渍胶膜纸饰面板（刨花板）≥16mm，经防虫，防腐处理，抗弯力强，不易变形。 2、封边：采用PVC封边条。 3、锁具：锁定到位，开启灵活，表面常规镀光亮铬处理。制作工艺精湛，外观漂亮。 4、铰链：采用缓冲铰链。 5、导轨：采用阻尼导轨，抽拉自如，抽屉内能放置≥30kg负载重量，开关顺滑，双叠全拉带定位结构，防止滑出，静音效果好，使用寿命长。 6、脚架：管材采用符合国标的60*32*1.5MM(±0.1MM)异形管，经数控加工设备，一体成型。 7、横梁:管材采用国标的25*50*1.2MM(±0.1MM)扁管，经数控激光切管设备加工，高精准度，配分体式连接配件与钢脚连接，紧密度高，灵活便捷。 8、上线脚：管材采用符合国标的60*25*1.5MM(±0.1MM)扁管，搭配25*50*1.5(±0.1MM)扁管做脚上梁，整体焊接成型，配合T=0.9mm钢板成型盖板，可拆装安装电线插座。
六层手术区主任、护士长办公室 | 高背椅 | 685*560*1180-1260 | 把 | 1、椅背:全新料PP加纤黑色塑胶框架，透气防静电网布;轮廓设计更贴合人体脊柱自然曲线，能有效分散腰部压力，稳定托扶腰部。 2、扶手:黑色固定扶手（ABS+PP）。 3、椅座:高弹力定型海绵+不助燃布料覆面。 4、底盘：1档锁定大班底盘。 5、气杆：黑色烤漆气压棒。 6、脚架：330mm电镀五星脚，55mm黑色静音尼龙轮。
六层手术区主任、护士长办公室 | 弓形椅 | 490*505*865 | 把 | 1、椅背、椅座：全新PP一体成型，人体工学设计，让背感更舒适。 3、座垫：高弹力成型棉座垫，密度≥40、硬度≥30，舒适透气； 6、椅架：细砂喷粉四脚架。
六层手术区主任、护士长办公室 | 木质文件柜 | 800*400*2000 | 个 | 1、基材：采用浸渍胶膜纸饰面板（刨花板）≥16mm，经防虫，防腐处理，抗弯力强，不易变形。 2、封边：采用PVC封边条。 3、铰链：液压缓冲铰链。 4、工艺：采用先进加工工艺，保证产品的精度和外观标准，结构稳固。
六层手术区医生办公室 | 办公桌 | 1200*600*750 | 张 | 1、基材：采用E0级浸渍胶膜纸饰面板（刨花板）≥16mm，经防虫，防腐处理，抗弯力强，不易变形。 2、封边：采用PVC封边条。 3、脚架：管材采用符合国标的60*32*1.5MM(±0.1MM)异形管，经数控加工设备，一体成型。 4、横梁:管材采用国标的25*50*1.2MM(±0.1MM)扁管，经数控激光切管设备加工，高精准度，配分体式连接配件与钢脚连接，紧密度高，灵活便捷。 5、上线脚：管材采用符合国标的60*25*1.5MM(±0.1MM)扁管，搭配25*50*1.5(±0.1MM)扁管做脚上梁，整体焊接成型，配合T=0.9mm钢板成型盖板，可拆装安装电线插座。
六层手术区医生办公室 | 办公椅 | 655*620*1190-1290 | 把 | 1、椅背:全新料PP加纤黑色塑胶框架，透气防静电网布;轮廓设计更贴合人体脊柱自然曲线，能有效分散腰部压力，稳定托扶腰部。 2、扶手:黑色固定扶手（ABS+PP）。 3、椅座:高弹力定型海绵+不助燃布料覆面。 4、底盘：1档锁定大班底盘。 5、气杆：黑色烤漆气压棒。 6、脚架：330mm电镀五星脚，55mm黑色静音尼龙轮。
六层手术区医生办公室 /资料室 | 钢制文件柜 | 800*400*1800 | 个 | 1、基材：采用环保冷轧钢板，厚度≥1.0mm，易消毒不生锈。 2、涂层：采用抑菌静电粉末。 3、锁具：采用锁具，锁定到位，开启灵活，表面常规镀光亮铬处理。制作工艺精湛，外观漂亮。 4、导轨：抽拉自如，开关顺滑，双叠全拉带定位结构，防止滑出，静音效果好，使用寿命长。 5、液压缓冲铰链。 6、工艺：采用先进加工工艺，保证产品的精度和外观标准，结构稳固工艺：所有工件经模具冲压折弯焊接而成，焊接部分打磨、抛光处理平滑过渡，焊接口表面光滑。
六层手术区值班室 | 值班床 | 1000*2000*1700 | 张 | 1、立柱：采用80*80*1.2mm封口扇型材，扇形外侧圆弧上须有5条竖向支撑筋。 2、床厅：采用90*43*1.2mmL形封口型材，型材须内外各带两条加强筋，床厅外侧在两条加强筋之间必须经大型设备压制连体菱形加强筋。 3、床厅护栏：采用20*20*1.0mm优质矩管。 4、档头下横梁：采用25*50*1.0mm矩管，档头上横梁：采用25*25*1.0mm矩管，档头枕栏竖杆：采用20*20矩管，厚度1.0mm。 5、床换：采用25*25*1.0mm矩管，与床厅贯穿式连接带静音垫，无异响，拆装方便快捷。 6、床厅与立柱连接方式：采用三点卡式连接，挂件厚度2.5mm，三方包裹立柱，挂件宽度≥45mm。 7、床梯：采用25*25*1.0mm优质矩管制作。 8、工艺：所有钢件经激光切割下料，自动除油除锈，酸洗清洗表调磷化表面处理，焊接无灰渣、气孔、焊瘤、脱焊等，精细打磨，光滑平整，环氧树脂固性粉末全自动流水线，喷涂，220度恒温烘烤，整体美观，坚固耐用。 9、功能：上下双层铺设计，层高可按需定制，搭配储物式步梯。
六层手术区 | 培训桌 | 1400*600*750 | 张 | 1、基材：采用E0级浸渍胶膜纸饰面板（刨花板）≥16mm，经防虫，防腐处理，抗弯力强，不易变形。 2、封边：采用PVC封边条。 3、站 脚：铝合金站脚+优质金属管材。 4、结 构：手柄联动结构，可折叠、随意拼接。 5、脚 轮：自带刹车功能。
六层手术区 | 弓形椅 | 490*505*865 | 把 | 1、椅背、椅座：全新PP一体成型，人体工学设计，让背感更舒适。 3、座垫：高弹力成型棉座垫，密度≥40、硬度≥30，舒适透气； 6、椅架：细砂喷粉四脚架。
六层手术区谈话室 | 谈话桌 | 1700*600*750 | 张 | 1、基材：采用E0级浸渍胶膜纸饰面板（刨花板）≥16mm，经防虫，防腐处理，抗弯力强，不易变形。 2、封边：采用PVC封边条。 3、脚架：管材采用符合国标的60*32*1.5MM(±0.1MM)异形管，经数控加工设备，一体成型。 4、横梁:管材采用国标的25*50*1.2MM(±0.1MM)扁管，经数控激光切管设备加工，高精准度，配分体式连接配件与钢脚连接，紧密度高，灵活便捷。 5、上线脚：管材采用符合国标的60*25*1.5MM(±0.1MM)扁管，搭配25*50*1.5(±0.1MM)扁管做脚上梁，整体焊接成型，配合T=0.9mm钢板成型盖板，可拆装安装电线插座。
六层手术区谈话室 | 高背椅 | 685*560*1180-1260 | 把 | 1、椅背:全新料PP加纤黑色塑胶框架，透气防静电网布;轮廓设计更贴合人体脊柱自然曲线，能有效分散腰部压力，稳定托扶腰部。 2、扶手:黑色固定扶手（ABS+PP）。 3、椅座:高弹力定型海绵+不助燃布料覆面。 4、底盘：1档锁定大班底盘。 5、气杆：黑色烤漆气压棒。 6、脚架：330mm电镀五星脚，55mm黑色静音尼龙轮。
六层手术区谈话室 | 弓形椅 | 490*505*865 | 把 | 1、椅背、椅座：全新PP一体成型，人体工学设计，让背感更舒适。 3、座垫：高弹力成型棉座垫，密度≥40、硬度≥30，舒适透气； 6、椅架：细砂喷粉四脚架。
六层手术区手术等候 | 等候椅 | 1800*670*850 | 张 | 1、椅面：材质：聚氨基甲酸酯共聚合物（英文缩写PU），模具内一体成型，内置钢架,背板与座板正面采用2.0mm冷板冲压成型，冷板上压有加强筋工艺，背板与座板两侧受力处采用了10*25mm冷扎扁钢冲压冲型与2.0mm冷板焊接成型，外部采用100%纯高密度聚氨酯（PU）全部包裹（即椅座和椅背造型上无外露钢架）模注成型，椅座及椅背内不填充其他物质，整张椅面采用连体式设计，方便拆卸更换，不得采用分体坐背；坐背无缝隙设计，防止藏污纳垢,安装简单牢固，座椅各部件间采用螺纹连接，不能采用焊接，PU椅面颜色可换。 2、横梁：采用端面直径118-120mm，厚度≥2.5MM形状为六边异型优质铝合金挤压成型，承重横梁两端由ABS工程塑料件作帽盖，厂家的铭牌只能粘贴在横梁两端，不能张贴于产品的其它明显位置。 3、扶手：采用铝合金压铸，表面做静电喷粉喷涂处理或高分子纳米处理，表面涂装喷漆；扶手不分左右，采用封闭结构，以防止扶手挂带衣物造成不安全，其外延伸长度不能短于座椅面深度的50%，外观大方美观无锐角，表面圆滑。扶手长度330-335mm，扶手宽度35-40mm，扶手离地高度625-630mm。 4、站脚：采用优质铝合金经模具压铸成型。脚前后长度630-635MM，宽度75-80MM，高度320-330mm，站脚为“人”字形，线条感强。调节脚垫为黑色优质pp隐藏式脚垫，脚垫底部蜂巢式设计，与地面接触无响声。 5、座椅整体尺寸要求：（正负差5mm为合理范围） ①靠背/座板宽：490mm；座板长度：450mm；座靠高度：450mm。 ②座板到地面高度：445mm。
六层手术区更衣室 | 钢制更衣柜 | 900*500*1800 | 组 | 1、材质：采用304不锈钢经压折、焊接、抛光打磨而成，没有外露点；板材厚度≥1.0mm； 2、焊接光滑无毛刺，表面抛光处理，抗腐蚀易清洗，整体设计实用而坚固、工艺精致美观、操作灵活方便，制作工艺采用激光设备切割、数控设备折弯，使产品更具流线性，整体坚实稳固。 3、锁具：锁定到位，开启灵活，表面常规镀光亮铬处理。制作工艺精湛，外观漂亮。 4、铰链：采用缓冲铰链。
六层手术区 | 换鞋长凳 | 1000*350*450 | 个 | 1、基材：采用304或优于304不锈钢踢脚线，厚度≥1.0mm，易消毒不生锈。 2、软包面材：采用pvc抗菌合成革，具有高耐磨耐用性、抗菌抗有害微生物抗病毒性能、具备防水防渗透能力，医用等级的抗污易清洁能力； 3、软包填充：采用发泡棉，密度≥40kg/m³，软硬适中，久坐不变形。
六层手术区 | 鞋柜 | L*420*420 | 米 | 1、材质：采用304不锈钢经压折、焊接、抛光打磨而成，没有外露点；板材厚度≥1.0mm； 2、焊接光滑无毛刺，表面抛光处理，抗腐蚀易清洗，整体设计实用而坚固、工艺精致美观、操作灵活方便，制作工艺采用激光设备切割、数控设备折弯，使产品更具流线性，整体坚实稳固。 3、锁具：锁定到位，开启灵活，表面常规镀光亮铬处理。制作工艺精湛，外观漂亮。 4、铰链：采用缓冲铰链。
六层手术区 | 操作凳（304不锈钢） | φ320*470--620 | 个 | 1、饰面：采用pvc抗菌合成革，具有高耐磨耐用性、抗菌抗有害微生物抗病毒性能、具备防水防渗透能力，医用等级的抗污易清洁能力； 2、海绵：采用发泡棉，密度≥40kg/m³，软硬适中，久坐不变形。 3、气杆：三级电镀气杆 4、五星脚：铝合金五星脚，模具铸造一次成型，无焊接点，外观精美，防锈防腐蚀，黑色尼龙脚轮。
六层手术区 | 踏脚凳（单层） | 470*225*230 | 个 | 1、材质：采用304不锈钢经压折、焊接、抛光打磨而成，没有外露点；板材厚度≥1.0mm； 2、焊接光滑无毛刺，表面抛光处理，抗腐蚀易清洗，整体设计实用而坚固、工艺精致美观、操作灵活方便，制作工艺采用激光设备切割、数控设备折弯，使产品更具流线性，整体坚实稳固。
六层手术区 | 踏脚凳（双层） | 470*225*230 | 个 | 1、材质：采用304不锈钢经压折、焊接、抛光打磨而成，没有外露点；板材厚度≥1.0mm； 2、焊接光滑无毛刺，表面抛光处理，抗腐蚀易清洗，整体设计实用而坚固、工艺精致美观、操作灵活方便，制作工艺采用激光设备切割、数控设备折弯，使产品更具流线性，整体坚实稳固。
六层手术区术中餐厅 | 配餐柜 | L*600*800 | 米 | 1、柜体：采用环保电解钢材（板），厚度≥1.0mm，表面接缝焊接处应无脱焊、虚焊、焊穿、错位、无夹渣、气孔、焊瘤、焊丝头、咬边、飞溅，表面波纹应均匀，具有耐腐蚀、光滑、不伤手等特点； 2、喷涂：采用抑菌静电粉末，表面喷粉颜色靓丽，具有环保、抑菌、防锈、耐腐蚀、等技术特点。 3、台面：采用医用复合亚克力人造石制作，色泽一致，无明显色差。台面光滑平整、无波纹、方料痕、刮痕、裂纹。表面耐磨、耐热性、耐污染性、耐化学药品性，符合医院高标准的环境卫生要求。 4、锁具：锁定到位，开启灵活，表面常规镀光亮铬处理。制作工艺精湛，外观漂亮。。 5、导轨：抽拉自如，开关顺滑，双叠全拉带定位结构，防止滑出，静音效果好，使用寿命长。 6、铰链:电镀层，无剥落、返锈、毛刺，无烧焦、起泡、针孔、裂纹、花斑、划痕。 7、不锈钢踢脚线：采用304或优于304不锈钢踢脚线，厚度≥1.0mm，易消毒不生锈，操作时无抵脚感，符合人体工程学原理。 8、工艺：采用先进加工工艺，保证产品的精度和外观标准，结构稳固，柜体背后板采用插接工艺，柜后板交接处折弯厚度达到≥4.0mm,宽度达到≥18mm，保证整个柜体的背板支撑强度 9、配置台面+踢脚线+挡水板+水槽+感应水龙头+地柜
六层手术区术中餐厅 | 吊柜 | L*350*700 | 米 | 1、柜体：采用环保电解钢材（板），厚度≥1.0mm，表面接缝焊接处应无脱焊、虚焊、焊穿、错位、无夹渣、气孔、焊瘤、焊丝头、咬边、飞溅，表面波纹应均匀，具有耐腐蚀、光滑、不伤手等特点； 2、喷涂：采用抑菌静电粉末，表面喷粉颜色靓丽，具有环保、抑菌、防锈、耐腐蚀、等技术特点。 3、锁具：锁定到位，开启灵活，表面常规镀光亮铬处理。制作工艺精湛，外观漂亮。。 4、铰链:电镀层，无剥落、返锈、毛刺，无烧焦、起泡、针孔、裂纹、花斑、划痕。
六层手术区术中餐厅 | 圆几 | Ф600*750 | 个 | 1、基材：采用浸渍胶膜纸饰面板（刨花板）≥16mm，经防虫，防腐处理，抗弯力强，不易变形。 2、封边：采用PVC封边条。 3、脚架：金属脚架，表面喷涂处理。
六层手术区术中餐厅 | 弓形椅 | 490*505*865 | 把 | 1、椅背、椅座：全新PP一体成型，人体工学设计，让背感更舒适。 3、座垫：高弹力成型棉座垫，密度≥40、硬度≥30，舒适透气； 6、椅架：细砂喷粉四脚架。
六层手术区 | 货架1 | 2000*600*2000 | 个 | 1、基材：采用环保冷轧钢板，厚度≥1.0mm，易消毒不生锈。 2、涂层：采用抑菌静电粉末。 3、工艺：所有工件经模具冲压折弯焊接而成，焊接部分打磨、抛光处理平滑过渡，焊接口表面光滑。
六层手术区 | 货架2 | 1500*600*2000 | 个 | 1、基材：采用环保冷轧钢板，厚度≥1.0mm，易消毒不生锈。 2、涂层：采用抑菌静电粉末。 3、工艺：所有工件经模具冲压折弯焊接而成，焊接部分打磨、抛光处理平滑过渡，焊接口表面光滑。
七层
七层主任办公区、护士长办公区 | 办公桌1 | 1400*1400*750 | 张 | 1、基材：采用E0级浸渍胶膜纸饰面板（刨花板）≥16mm，经防虫，防腐处理，抗弯力强，不易变形。 2、封边：采用PVC封边条。 3、锁具：锁定到位，开启灵活，表面常规镀光亮铬处理。制作工艺精湛，外观漂亮。 4、铰链：采用缓冲铰链。 5、导轨：采用阻尼导轨，抽拉自如，抽屉内能放置≥30kg负载重量，开关顺滑，双叠全拉带定位结构，防止滑出，静音效果好，使用寿命长。 6、脚架：管材采用符合国标的60*32*1.5MM(±0.1MM)异形管，经数控加工设备，一体成型。 7、横梁:管材采用国标的25*50*1.2MM(±0.1MM)扁管，经数控激光切管设备加工，高精准度，配分体式连接配件与钢脚连接，紧密度高，灵活便捷。 8、上线脚：管材采用符合国标的60*25*1.5MM(±0.1MM)扁管，搭配25*50*1.5(±0.1MM)扁管做脚上梁，整体焊接成型，配合T=0.9mm钢板成型盖板，可拆装安装电线插座。
七层主任办公区、护士长办公区 | 高背椅 | 685*560*1180-1260 | 把 | 1、椅背:全新料PP加纤黑色塑胶框架，透气防静电网布;轮廓设计更贴合人体脊柱自然曲线，能有效分散腰部压力，稳定托扶腰部。 2、扶手:黑色固定扶手（ABS+PP）。 3、椅座:高弹力定型海绵+不助燃布料覆面。 4、底盘：1档锁定大班底盘。 5、气杆：黑色烤漆气压棒。 6、脚架：330mm电镀五星脚，55mm黑色静音尼龙轮。
七层主任办公区、护士长办公区 | 班前椅 | 660*620*1025 | 把 | 1、椅背:全新料PP加纤黑色塑胶框架，透气防静电网布;轮廓设计更贴合人体脊柱自然曲线，能有效分散腰部压力，稳定托扶腰部。 2、扶手:黑色固定扶手（ABS+PP）。 3、椅座:高弹力定型海绵+不助燃布料覆面。 4、脚架：黑色喷漆脚架，2.0壁厚25mm钢管。
七层主任办公区、护士长办公区 | 木质文件柜 | 800*400*2000 | 个 | 1、基材：采用浸渍胶膜纸饰面板（刨花板）≥16mm，经防虫，防腐处理，抗弯力强，不易变形。 2、封边：采用PVC封边条。 3、铰链：液压缓冲铰链。 4、工艺：采用先进加工工艺，保证产品的精度和外观标准，结构稳固。
七层医生办 | 办公桌 | 1200*600*750 | 张 | 1、基材：采用E0级浸渍胶膜纸饰面板（刨花板）≥16mm，经防虫，防腐处理，抗弯力强，不易变形。 2、封边：采用PVC封边条。 3、脚架：管材采用符合国标的60*32*1.5MM(±0.1MM)异形管，经数控加工设备，一体成型。 4、横梁:管材采用国标的25*50*1.2MM(±0.1MM)扁管，经数控激光切管设备加工，高精准度，配分体式连接配件与钢脚连接，紧密度高，灵活便捷。 5、上线脚：管材采用符合国标的60*25*1.5MM(±0.1MM)扁管，搭配25*50*1.5(±0.1MM)扁管做脚上梁，整体焊接成型，配合T=0.9mm钢板成型盖板，可拆装安装电线插座。
七层医生办 | 办公椅 | 655*620*1190-1290 | 把 | 1、椅背:全新料PP加纤黑色塑胶框架，透气防静电网布;轮廓设计更贴合人体脊柱自然曲线，能有效分散腰部压力，稳定托扶腰部。 2、扶手:黑色固定扶手（ABS+PP）。 3、椅座:高弹力定型海绵+不助燃布料覆面。 4、底盘：1档锁定大班底盘。 5、气杆：黑色烤漆气压棒。 6、脚架：330mm电镀五星脚，55mm黑色静音尼龙轮。
七层医生办 | 钢制文件柜 | 800*400*1800 | 个 | 1、基材：采用环保冷轧钢板，厚度≥1.0mm，易消毒不生锈。 2、涂层：采用抑菌静电粉末。 3、锁具：采用锁具，锁定到位，开启灵活，表面常规镀光亮铬处理。制作工艺精湛，外观漂亮。 4、导轨：抽拉自如，开关顺滑，双叠全拉带定位结构，防止滑出，静音效果好，使用寿命长。 5、液压缓冲铰链。 6、工艺：采用先进加工工艺，保证产品的精度和外观标准，结构稳固工艺：所有工件经模具冲压折弯焊接而成，焊接部分打磨、抛光处理平滑过渡，焊接口表面光滑。
七层示教室 | 培训桌 | 1200*500*750 | 张 | 1、基材：采用E0级浸渍胶膜纸饰面板（刨花板）≥16mm，经防虫，防腐处理，抗弯力强，不易变形。 2、封边：采用PVC封边条。 3、站 脚：铝合金站脚+优质金属管材。 4、结 构：手柄联动结构，可折叠、随意拼接。 5、脚 轮：自带刹车功能。
七层示教室 | 网布椅 | 660*586*850 | 把 | 1、座海棉：采用进口的高密度聚酯定型海绵原料，经模具热固发泡一体成型。座海棉长470mm±5mm，宽度为≥450mm，高度为45mm,海棉密度≥60KG/M3。 2、座内板：采用优质夹板经模具压注成型。外型成弧型，美观大方，具有曲线美。尺寸规格：长度为460mm，宽度为420mm，厚度为12mm。 3、面料：采用高档优质布料，也可按要求订做防火、防油、防污等特殊处理，或选用科技布、西皮，环保皮等材料。 4、座胶壳：规格：434*452*60mm,壁厚为3mm,采用优质聚丙烯PP(加纤)注塑成型，表面耐磨、底部两侧有ф19mm圆管凹卡口，中间凹槽尺寸300*300*10mm～20mm深的加固造型，具有抗压抗冲击缓冲作用。四周圆弧边，表面饰面处理，坐感舒适、贴身，符合人体工程学。 5、座固定件：规格119*89*36mm,采用优质聚丙烯PP(加纤)注塑成型，正面4孔安装座组件螺丝沉孔，反面开R20半圆弧凹槽，深≥40mm用于卡住脚架横杆，座包可以横杆为中心翻折功能，固定件四周圆弧边，与组件相配吻合，翻折顺畅。 6、椅脚：采用20*33腰鼓形管,壁厚≥1.2mm,采用优质冷轧钢经模具挤压成型，前脚管经自动机压弯V型，后脚管与横支撑管2条尺寸为ф19mm，壁厚≥1.2mm，经焊接打磨成型表面静电粉末喷涂。 7、铝合金链接件:椅背左右两端链（即接椅架链接件）与椅架双管交叉链接件均为高强度铝合金压铸成型。表面精抛，提升档次。 8、背外框：上背筐规格，宽≥420mm，长≥320mm，深≥85mm,壁厚≥5mm,下背框规格；宽≥405mm，长≥165mm，深≥110mm,壁厚≥5mm,采用优质聚丙烯PP+纤材料经模具一体注塑成型，上背框且带有4个安装背孔，周边有5mm凹槽嵌入卡胶条扪紧网布，靠背采用了完美的曲线弧度、两侧包覆性设计，有效地支撑背部脊椎，保护脖颈、腰部，且椅背带倾仰功能使其免于久坐导致背部发热弊端。材质绿色环保，韧性强，耐磨高。 9、背托：宽≥460mm，长≥315mm，深≥130mm,壁厚≥5mm,采用优质高密度聚丙烯PP+纤材料经模具一体注塑成型，左右链接位呈半圆造型宽≤50mm与链接铝头无缝衔接，背托顶部设有≥105*33mm推拉把手口，中部设有10个隐藏式档位调节高度，背托内侧自带一根半裸式加强筋直径≥1.0mm圆铁长度≥300mm，材质绿色环保，韧性强，耐磨高。 10、背托装饰盖：采用优质ABS改性材料经模具一体注塑成型，造型为不规则体，长≥175mm,宽≥90mm四周带有4个倒扣柱子能自动与背托紧固，四周圆弧边。 11、背网：优质加厚背网，网布面料透气性良好，夏季使用舒适易清洗。 12、写字板：写字板托盘抽杆采用铝合金压铸成型表面精抛，长度270mm、写字板托架直径≥Ф60mm，长≥65mm，配ABS写字板，长度360mm、宽度250mm、厚度≥12mm，环保、防水、耐磨，带笔槽，,侧配带隐藏式可抽拉水杯架。 13、折叠扶手：采用优质聚丙烯PP+纤材料经模具一体注塑成型，长≥210mm，宽≥60mm，四周圆弧扶手面可向上翻叠85度。 14脚塞：采用尼龙加玻纤经模具一体注塑成型，脚垫固定采用内锥度嵌入脚管内，保证脚套在使用过程中不容易脱落。 15、椅背功能：椅背自带倾仰、升降功能，调节高度分10个档位，调节行程高度30mm，可根据个人身高、体型随意调节舒适度和背板高度。
七层示教室 | 演讲台 | 784*500*690-1080 | 个 | 1、基材：采用浸渍胶膜纸饰面板（刨花板）≥16mm，经防虫，防腐处理，抗弯力强，不易变形。 2、封边：采用PVC封边条。 3、升降脚架：冷轧钢材一次铸压成型，表面喷涂抑菌静电粉末。 4、功能：具备电动升降功能，升降顺畅平稳，可根据使用人员身高灵活调节高度，操作便捷，适配不同场景下的讲话需求。
七层示教室 | 茶水柜 | 800*400*800 | 个 | 1、基材：采用浸渍胶膜纸饰面板（刨花板）≥16mm，经防虫，防腐处理，抗弯力强，不易变形。 2、封边：采用PVC封边条。 3、铰链：液压缓冲铰链。 4、工艺：采用先进加工工艺，保证产品的精度和外观标准，结构稳固。
七层值班室、住院总 | 值班床 | 1000*2000*1700 | 张 | 1、立柱：采用80*80*1.2mm封口扇型材，扇形外侧圆弧上须有5条竖向支撑筋。 2、床厅：采用90*43*1.2mmL形封口型材，型材须内外各带两条加强筋，床厅外侧在两条加强筋之间必须经大型设备压制连体菱形加强筋。 3、床厅护栏：采用20*20*1.0mm优质矩管。 4、档头下横梁：采用25*50*1.0mm矩管，档头上横梁：采用25*25*1.0mm矩管，档头枕栏竖杆：采用20*20矩管，厚度1.0mm。 5、床换：采用25*25*1.0mm矩管，与床厅贯穿式连接带静音垫，无异响，拆装方便快捷。 6、床厅与立柱连接方式：采用三点卡式连接，挂件厚度2.5mm，三方包裹立柱，挂件宽度≥45mm。 7、床梯：采用25*25*1.0mm优质矩管制作。 8、工艺：所有钢件经激光切割下料，自动除油除锈，酸洗清洗表调磷化表面处理，焊接无灰渣、气孔、焊瘤、脱焊等，精细打磨，光滑平整，环氧树脂固性粉末全自动流水线，喷涂，220度恒温烘烤，整体美观，坚固耐用。 9、功能：上下双层铺设计，层高可按需定制，搭配储物式步梯。
七层值班室、住院总 | 写字桌 | 1200*600*750 | 张 | 1、基材：采用E0级浸渍胶膜纸饰面板（刨花板）≥16mm，经防虫，防腐处理，抗弯力强，不易变形。 2、封边：采用PVC封边条。 3、脚架：管材采用符合国标的60*32*1.5MM(±0.1MM)异形管，经数控加工设备，一体成型。 4、横梁:管材采用国标的25*50*1.2MM(±0.1MM)扁管，经数控激光切管设备加工，高精准度，配分体式连接配件与钢脚连接，紧密度高，灵活便捷。 5、上线脚：管材采用符合国标的60*25*1.5MM(±0.1MM)扁管，搭配25*50*1.5(±0.1MM)扁管做脚上梁，整体焊接成型，配合T=0.9mm钢板成型盖板，可拆装安装电线插座。
七层值班室、住院总 | 弓形椅 | 490*505*865 | 把 | 1、椅背、椅座：全新PP一体成型，人体工学设计，让背感更舒适。 2、座垫：高弹力成型棉座垫，密度≥40、硬度≥30，舒适透气； 3、椅架：细砂喷粉四脚架。
七层值班室、住院总 | 钢制更衣柜 | 900*500*1800 | 个 | 1、基材：采用环保冷轧钢板，厚度≥1.0mm，易消毒不生锈。 2、涂层：采用抑菌静电粉末。 3、锁具：采用锁具，锁定到位，开启灵活，表面常规镀光亮铬处理。制作工艺精湛，外观漂亮。 4、导轨：抽拉自如，开关顺滑，双叠全拉带定位结构，防止滑出，静音效果好，使用寿命长。 5、铰链：液压缓冲铰链。 6、工艺：采用先进加工工艺，保证产品的精度和外观标准，结构稳固工艺：所有工件经模具冲压折弯焊接而成，焊接部分打磨、抛光处理平滑过渡，焊接口表面光滑。
七层值班室、住院总 | 鞋柜 | 1200*350*1200 | 个 | 1、基材：采用浸渍胶膜纸饰面板（刨花板）≥16mm，经防虫，防腐处理，抗弯力强，不易变形。 2、封边：采用PVC封边条。 3、工艺：采用先进加工工艺，保证产品的精度和外观标准，结构稳固。
七层值班室、住院总 | 圆几 | Ф600*750 | 个 | 1、基材：采用浸渍胶膜纸饰面板（刨花板）≥16mm，经防虫，防腐处理，抗弯力强，不易变形。 2、封边：采用PVC封边条。 3、脚架：金属脚架，表面喷涂处理。
七层值班室、住院总 | 休闲椅 | 530*500*470/880 | 把 | 1、饰面：采用pvc抗菌合成革，具有高耐磨耐用性、抗菌抗有害微生物抗病毒性能、具备防水防渗透能力，医用等级的抗污易清洁能力； 2、海绵：采用发泡棉，密度≥40kg/m³，软硬适中，久坐不变形。 3、内框架：全实木刨方，无树皮、无明显结疤，不易生虫，结实牢靠； 4、脚架：采用实木木材经过五底三面油漆工艺处理，表面光滑无气泡。油漆甲醛释放量达到国家标准，安全无害。
七层检查谈话间、操作间 | 办公桌 | 1200*600*750 | 张 | 1、基材：采用E0级浸渍胶膜纸饰面板（刨花板）≥16mm，经防虫，防腐处理，抗弯力强，不易变形。 2、封边：采用PVC封边条。 3、脚架：管材采用符合国标的60*32*1.5MM(±0.1MM)异形管，经数控加工设备，一体成型。 4、横梁:管材采用国标的25*50*1.2MM(±0.1MM)扁管，经数控激光切管设备加工，高精准度，配分体式连接配件与钢脚连接，紧密度高，灵活便捷。 5、上线脚：管材采用符合国标的60*25*1.5MM(±0.1MM)扁管，搭配25*50*1.5(±0.1MM)扁管做脚上梁，整体焊接成型，配合T=0.9mm钢板成型盖板，可拆装安装电线插座。
七层检查谈话间、操作间 | 办公椅 | 655*620*1190-1290 | 把 | 1、椅背:全新料PP加纤黑色塑胶框架，透气防静电网布;轮廓设计更贴合人体脊柱自然曲线，能有效分散腰部压力，稳定托扶腰部。 2、扶手:黑色固定扶手（ABS+PP）。 3、椅座:高弹力定型海绵+不助燃布料覆面。 4、底盘：1档锁定大班底盘。 5、气杆：黑色烤漆气压棒。 6、脚架：330mm电镀五星脚，55mm黑色静音尼龙轮。
七层处置室 | 处置柜 | L*600*800 | 米 | 1、柜体：采用环保电解钢材（板），厚度≥1.0mm，表面接缝焊接处应无脱焊、虚焊、焊穿、错位、无夹渣、气孔、焊瘤、焊丝头、咬边、飞溅，表面波纹应均匀，具有耐腐蚀、光滑、不伤手等特点； 2、喷涂：采用抑菌静电粉末，表面喷粉颜色靓丽，具有环保、抑菌、防锈、耐腐蚀、等技术特点。 3、台面：采用医用复合亚克力人造石制作，色泽一致，无明显色差。台面光滑平整、无波纹、方料痕、刮痕、裂纹。表面耐磨、耐热性、耐污染性、耐化学药品性，符合医院高标准的环境卫生要求。 4、锁具：锁定到位，开启灵活，表面常规镀光亮铬处理。制作工艺精湛，外观漂亮。。 5、导轨：抽拉自如，开关顺滑，双叠全拉带定位结构，防止滑出，静音效果好，使用寿命长。 6、铰链:电镀层，无剥落、返锈、毛刺，无烧焦、起泡、针孔、裂纹、花斑、划痕。 7、不锈钢踢脚线：采用304或优于304不锈钢踢脚线，厚度≥1.0mm，易消毒不生锈，操作时无抵脚感，符合人体工程学原理。 8、工艺：采用先进加工工艺，保证产品的精度和外观标准，结构稳固，柜体背后板采用插接工艺，柜后板交接处折弯厚度达到≥4.0mm,宽度达到≥18mm，保证整个柜体的背板支撑强度 9、配置台面+踢脚线+挡水板+水槽+感应水龙头+地柜
七层处置室 | 吊柜 | L*350*700 | 米 | 1、柜体：采用环保电解钢材（板），厚度≥1.0mm，表面接缝焊接处应无脱焊、虚焊、焊穿、错位、无夹渣、气孔、焊瘤、焊丝头、咬边、飞溅，表面波纹应均匀，具有耐腐蚀、光滑、不伤手等特点； 2、喷涂：采用抑菌静电粉末，表面喷粉颜色靓丽，具有环保、抑菌、防锈、耐腐蚀、等技术特点。 3、锁具：锁定到位，开启灵活，表面常规镀光亮铬处理。制作工艺精湛，外观漂亮。。 4、铰链:电镀层，无剥落、返锈、毛刺，无烧焦、起泡、针孔、裂纹、花斑、划痕。
七层治疗室 | 治疗柜 | L*600*800 | 米 | 1、柜体：采用环保电解钢材（板），厚度≥1.0mm，表面接缝焊接处应无脱焊、虚焊、焊穿、错位、无夹渣、气孔、焊瘤、焊丝头、咬边、飞溅，表面波纹应均匀，具有耐腐蚀、光滑、不伤手等特点； 2、喷涂：采用抑菌静电粉末，表面喷粉颜色靓丽，具有环保、抑菌、防锈、耐腐蚀、等技术特点。 3、台面：采用医用复合亚克力人造石制作，色泽一致，无明显色差。台面光滑平整、无波纹、方料痕、刮痕、裂纹。表面耐磨、耐热性、耐污染性、耐化学药品性，符合医院高标准的环境卫生要求。 4、锁具：锁定到位，开启灵活，表面常规镀光亮铬处理。制作工艺精湛，外观漂亮。。 5、导轨：抽拉自如，开关顺滑，双叠全拉带定位结构，防止滑出，静音效果好，使用寿命长。 6、铰链:电镀层，无剥落、返锈、毛刺，无烧焦、起泡、针孔、裂纹、花斑、划痕。 7、不锈钢踢脚线：采用304或优于304不锈钢踢脚线，厚度≥1.0mm，易消毒不生锈，操作时无抵脚感，符合人体工程学原理。 8、工艺：采用先进加工工艺，保证产品的精度和外观标准，结构稳固，柜体背后板采用插接工艺，柜后板交接处折弯厚度达到≥4.0mm,宽度达到≥18mm，保证整个柜体的背板支撑强度 9、配置台面+踢脚线+挡水板+水槽+感应水龙头+地柜
七层治疗室 | 吊柜 | L*350*700 | 米 | 1、柜体：采用环保电解钢材（板），厚度≥1.0mm，表面接缝焊接处应无脱焊、虚焊、焊穿、错位、无夹渣、气孔、焊瘤、焊丝头、咬边、飞溅，表面波纹应均匀，具有耐腐蚀、光滑、不伤手等特点； 2、喷涂：采用抑菌静电粉末，表面喷粉颜色靓丽，具有环保、抑菌、防锈、耐腐蚀、等技术特点。 3、锁具：锁定到位，开启灵活，表面常规镀光亮铬处理。制作工艺精湛，外观漂亮。。 4、铰链:电镀层，无剥落、返锈、毛刺，无烧焦、起泡、针孔、裂纹、花斑、划痕。
七层护士站 | 办公椅 | 655*620*990-1070 | 把 | 1、椅背:全新料PP加纤黑色塑胶框架，透气防静电网布;轮廓设计更贴合人体脊柱自然曲线，能有效分散腰部压力，稳定托扶腰部。 2、扶手:黑色固定扶手（ABS+PP）。 3、椅座:高弹力定型海绵+不助燃布料覆面。 4、底盘：1档锁定大班底盘。 5、气杆：黑色烤漆气压棒。 6、脚架：330mm电镀五星脚，55mm黑色静音尼龙轮。
七层库房 | 货架 | 1500*600*2000 |  | 1、基材：采用环保冷轧钢板，厚度≥1.0mm，易消毒不生锈。 2、涂层：采用抑菌静电粉末。 3、工艺：所有工件经模具冲压折弯焊接而成，焊接部分打磨、抛光处理平滑过渡，焊接口表面光滑。
七层护士站、库房 | 货架 | 2000*600*2000 | 个 | 1、基材：采用环保冷轧钢板，厚度≥1.0mm，易消毒不生锈。 2、涂层：采用抑菌静电粉末。 3、工艺：所有工件经模具冲压折弯焊接而成，焊接部分打磨、抛光处理平滑过渡，焊接口表面光滑。
七层配餐间 | 配餐柜 | L*600*800 | 米 | 1、柜体：采用环保电解钢材（板），厚度≥1.0mm，表面接缝焊接处应无脱焊、虚焊、焊穿、错位、无夹渣、气孔、焊瘤、焊丝头、咬边、飞溅，表面波纹应均匀，具有耐腐蚀、光滑、不伤手等特点； 2、喷涂：采用抑菌静电粉末，表面喷粉颜色靓丽，具有环保、抑菌、防锈、耐腐蚀、等技术特点。 3、台面：采用医用复合亚克力人造石制作，色泽一致，无明显色差。台面光滑平整、无波纹、方料痕、刮痕、裂纹。表面耐磨、耐热性、耐污染性、耐化学药品性，符合医院高标准的环境卫生要求。 4、锁具：锁定到位，开启灵活，表面常规镀光亮铬处理。制作工艺精湛，外观漂亮。。 5、导轨：抽拉自如，开关顺滑，双叠全拉带定位结构，防止滑出，静音效果好，使用寿命长。 6、铰链:电镀层，无剥落、返锈、毛刺，无烧焦、起泡、针孔、裂纹、花斑、划痕。 7、不锈钢踢脚线：采用304或优于304不锈钢踢脚线，厚度≥1.0mm，易消毒不生锈，操作时无抵脚感，符合人体工程学原理。 8、工艺：采用先进加工工艺，保证产品的精度和外观标准，结构稳固，柜体背后板采用插接工艺，柜后板交接处折弯厚度达到≥4.0mm,宽度达到≥18mm，保证整个柜体的背板支撑强度 9、配置台面+踢脚线+挡水板+水槽+感应水龙头+地柜
七层清洁间 | 吊柜 | L*350*700 | 米 | 1、柜体：采用环保电解钢材（板），厚度≥1.0mm，表面接缝焊接处应无脱焊、虚焊、焊穿、错位、无夹渣、气孔、焊瘤、焊丝头、咬边、飞溅，表面波纹应均匀，具有耐腐蚀、光滑、不伤手等特点； 2、喷涂：采用抑菌静电粉末，表面喷粉颜色靓丽，具有环保、抑菌、防锈、耐腐蚀、等技术特点。 3、锁具：锁定到位，开启灵活，表面常规镀光亮铬处理。制作工艺精湛，外观漂亮。。 4、铰链:电镀层，无剥落、返锈、毛刺，无烧焦、起泡、针孔、裂纹、花斑、划痕。
七层3人间病房（15间） | 陪护椅 | 收折：630*675*930 展开：630*1880*640 | 把 | 1、饰面：采用pvc抗菌合成革，具有高耐磨耐用性、抗菌抗有害微生物抗病毒性能、具备防水防渗透能力，医用等级的抗污易清洁能力； 2、海绵：采用发泡棉，密度≥40kg/m³，软硬适中，久坐不变形。 3、伸缩脚架：采用冷轧工业管型材，管壁厚度达到1.8mm，经过无缝焊接、打磨、抛光等工艺，抗氧化能力强。
七层3人间病房（15间） | 病房椅 | 660*600*420/780 | 把 | 1、饰面：采用pvc抗菌合成革，具有高耐磨耐用性、抗菌抗有害微生物抗病毒性能、具备防水防渗透能力，医用等级的抗污易清洁能力； 2、海绵：采用发泡棉，密度≥40kg/m³，软硬适中，久坐不变形。 3、内框架：全实木刨方，无树皮、无明显结疤，不易生虫，结实牢靠； 4、脚架：采用实木木材经过五底三面油漆工艺处理，表面光滑无气泡。油漆甲醛释放量达到国家标准，安全无害。
七层单人间病房（5间） | 陪护椅 | 收折：630*675*930 展开：630*1880*640 | 把 | 1、饰面：采用pvc抗菌合成革，具有高耐磨耐用性、抗菌抗有害微生物抗病毒性能、具备防水防渗透能力，医用等级的抗污易清洁能力； 2、海绵：采用发泡棉，密度≥40kg/m³，软硬适中，久坐不变形。 3、伸缩脚架：采用冷轧工业管型材，管壁厚度达到1.8mm，经过无缝焊接、打磨、抛光等工艺，抗氧化能力强。
七层单人间病房（5间） | 病房椅 | 660*600*420/780 | 把 | 1、饰面：采用pvc抗菌合成革，具有高耐磨耐用性、抗菌抗有害微生物抗病毒性能、具备防水防渗透能力，医用等级的抗污易清洁能力； 2、海绵：采用发泡棉，密度≥40kg/m³，软硬适中，久坐不变形。 3、内框架：全实木刨方，无树皮、无明显结疤，不易生虫，结实牢靠； 4、脚架：采用实木木材经过五底三面油漆工艺处理，表面光滑无气泡。油漆甲醛释放量达到国家标准，安全无害。
七层2人间病房（4间） | 陪护椅 | 收折：630*675*930 展开：630*1880*640 | 把 | 1、饰面：采用pvc抗菌合成革，具有高耐磨耐用性、抗菌抗有害微生物抗病毒性能、具备防水防渗透能力，医用等级的抗污易清洁能力； 2、海绵：采用发泡棉，密度≥40kg/m³，软硬适中，久坐不变形。 3、伸缩脚架：采用冷轧工业管型材，管壁厚度达到1.8mm，经过无缝焊接、打磨、抛光等工艺，抗氧化能力强。
七层2人间病房（4间） | 病房椅 | 660*600*420/780 | 把 | 1、饰面：采用pvc抗菌合成革，具有高耐磨耐用性、抗菌抗有害微生物抗病毒性能、具备防水防渗透能力，医用等级的抗污易清洁能力； 2、海绵：采用发泡棉，密度≥40kg/m³，软硬适中，久坐不变形。 3、内框架：全实木刨方，无树皮、无明显结疤，不易生虫，结实牢靠； 4、脚架：采用实木木材经过五底三面油漆工艺处理，表面光滑无气泡。油漆甲醛释放量达到国家标准，安全无害。
七层VIP病房（1间） | 接待沙发 | 850*920*950 | 个 | 1、饰面：采用pvc抗菌合成革，具有高耐磨耐用性、抗菌抗有害微生物抗病毒性能、具备防水防渗透能力，医用等级的抗污易清洁能力； 2、海绵：采用发泡棉，密度≥40kg/m³，软硬适中，久坐不变形。 3、内框架：全实木刨方，无树皮、无明显结疤，不易生虫，结实牢靠； 4、底框架：采用白蜡木经过五底三面油漆工艺处理，表面光滑无气泡。油漆甲醛释放量达到国家标准，安全无害。 5、可伸缩为休息床，展开长度≥1900mm。
七层VIP病房（1间） | 接待沙发 | 2250*850*850 | 张 | 1、饰面：采用pvc抗菌合成革，具有高耐磨耐用性、抗菌抗有害微生物抗病毒性能、具备防水防渗透能力，医用等级的抗污易清洁能力； 2、海绵：采用发泡棉，密度≥40kg/m³，软硬适中，久坐不变形。 3、内框架：全实木刨方，无树皮、无明显结疤，不易生虫，结实牢靠； 4、底框架：采用白蜡木经过五底三面油漆工艺处理，表面光滑无气泡。油漆甲醛释放量达到国家标准，安全无害。
七层VIP病房（1间） | 茶几 | 1200*600*450 | 组 | 1、基材：采用E0级多层实木板，厚度≥16mm ，承重力强，稳定性好。 2、木皮：采用AAA级胡桃木皮，厚度≥0.6mm，木皮纹路清晰无瑕疵。 3、油漆：采用环保水性木器漆，色彩多样，具有环保、防腐、防水、耐化学品、耐光、耐温等特点。 3、脚架：实木。
七层VIP病房（1间） | 餐桌 | 1400*700*750 | 张 | 1、基材：采用E0级多层实木板，厚度≥16mm ，承重力强，稳定性好。 2、木皮：采用AAA级胡桃木皮，厚度≥0.6mm，木皮纹路清晰无瑕疵。 3、油漆：采用环保水性木器漆，色彩多样，具有环保、防腐、防水、耐化学品、耐光、耐温等特点。 3、脚架：实木。
七层VIP病房（1间） | 餐椅 | 510*535*850 | 把 | 1、饰面：采用pvc抗菌合成革，具有高耐磨耐用性、抗菌抗有害微生物抗病毒性能、具备防水防渗透能力，医用等级的抗污易清洁能力； 2、海绵：采用发泡棉，密度≥40kg/m³，软硬适中，久坐不变形。 3、内框架：全实木刨方，无树皮、无明显结疤，不易生虫，结实牢靠； 4、脚架：采用实木木材经过五底三面油漆工艺处理，表面光滑无气泡。油漆甲醛释放量达到国家标准，安全无害。
七层学术报告厅 | 主席台1 | 1600*600*760 | 张 | 1、基材：采用E0级中密度纤维板≥16mm，结构稳固，致密性高，稳定性强，色彩饱满丰富、历久常新，表面质感细腻、光洁、平整，无滴挂、气泡、针孔、起鼓等现象。 2、木皮：采用AAA级胡桃木皮，厚度≥0.6mm，木皮纹路清晰无瑕疵。 3、油漆：采用环保水性木器漆，色彩多样，具有环保、防腐、防水、耐化学品、耐光、耐温等特点。 4、桌布：配套2套相匹配的高质量桌布，颜色根据医院需求定制。
七层学术报告厅 | 主席椅 | 640*670*990 | 把 | 1、饰面：采用牛皮，手感好、柔软、皮厚。 2、海绵：采用发泡棉，密度≥40kg/m³，软硬适中，久坐不变形。 3、脚架：采用实木木材经过五底三面油漆工艺处理，表面光滑无气泡。油漆甲醛释放量达到国家标准，安全无害。
七层学术报告厅 | 会议条桌1 | 1200*400*760 | 张 | 1、基材：采用E0级中密度纤维板≥16mm，结构稳固，致密性高，稳定性强，色彩饱满丰富、历久常新，表面质感细腻、光洁、平整，无滴挂、气泡、针孔、起鼓等现象。 2、木皮：采用AAA级胡桃木皮，厚度≥0.6mm，木皮纹路清晰无瑕疵。 3、油漆：采用环保水性木器漆，色彩多样，具有环保、防腐、防水、耐化学品、耐光、耐温等特点。 4、桌布：配套2套相匹配的高质量桌布，颜色根据医院需求定制。
七层学术报告厅 | 会议条桌2 | 1800*400*760 | 张 | 1、基材：采用E0级中密度纤维板≥16mm，结构稳固，致密性高，稳定性强，色彩饱满丰富、历久常新，表面质感细腻、光洁、平整，无滴挂、气泡、针孔、起鼓等现象。 2、木皮：采用AAA级胡桃木皮，厚度≥0.6mm，木皮纹路清晰无瑕疵。 3、油漆：采用环保水性木器漆，色彩多样，具有环保、防腐、防水、耐化学品、耐光、耐温等特点。 4、桌布：配套2套相匹配的高质量桌布，颜色根据医院需求定制。
七层学术报告厅 | 剧院椅 | （座椅中心距）560±5mm*695*1050 | 位 | 1.座椅中心距560±5mm、座高420±10mm、座包打开到背后最长695±10mm、椅高1050±10mm,地面到扶手面高度640±5mm。 2.座椅外板采用优质高密度多层板经胶粘剂与高频热压机一次成型座、背外板，再经修边、打磨和多层油漆底面等多道工序，面采用优质PU环保聚酯油漆饰面，油漆吸附力强、耐腐蚀、易清洗等， 3.座、背海绵采用高密度聚酯定型海绵原料，经模具冷固发泡一体成型，座、背海绵与瓦型座背外板相呼应，座海绵厚140mm、背海绵最厚点120mm。 4.面料为优质品牌耐磨毛麻纺织面料,要求耐磨性高,渗透力强,吸声效果好、软硬适中、使用长时间无气球、褪色等。 5.五金扶手脚架框材质：总高420±3mm、上部长406±3mm，下部长240mm,宽80mm、采用2.0MM厚的优质钢板经模具冲压焊接、打磨成型，上方扶手框与下方脚架均为独立部件，上下部件之间通过紧固件连接牢固，可独立拆装更换扶手框（无须拆除脚架的地面螺丝，减少对地面的损坏），方便维护。 6.下站脚：采用铝合金一体压铸成型，无毛刺，无焊接，表面作防氧化处理后经高温喷涂处理附着力强，抗冲击、耐腐蚀、不生锈、不褪色、经久耐用，铝合金底脚脚掌长386mm士5.0mm，宽100mm土5.0mm；脚掌面呈弧型，采用拱桥设计理念，坚固耐用，脚掌前后端的厚度≥10mm,中间的宽度75mm,铝合金底脚总高200mm土2.0mm。固定在地面螺丝孔的间距是310mm士5.0mm。 链接位分别用4个螺丝固定，前后螺丝间距尺寸: 175mm 地脚盖孔为方形。 脚掌外观左右对称，协调端正，无拼凑感。 7.扶手面盖：采用优质橡胶木加工成形，表面采用优质PU环保聚酯面漆涂饰，光滑亮丽。 8.写字板：采用优质铝合金一体压铸成型，净重≥0.78kg背面有≥12条加强筋支撑加固，表面经打磨抛光、喷粉处理，写字板长330±5.0mm、宽270±5.0mm、厚18mm、写字板自带水杯架（φ72mm*深12mm ±2mm）、笔槽（长165mm*宽14mm、深6mm）写字板收藏于扶手脚内部翻折无异响，方便使用。 9.、扶手框装饰侧板：选用优质高密度中纤板经模具一次成型并弃用传统易脱落、易变形的外扣式工艺采用新型内嵌式使之更加稳固、实用。侧板装饰面最长380mm±5mm、最短220mm±5mm、最宽385mm±5mm. 10.椅座弃用市场传统木框钉架工艺启用新型铁框工艺（座外板与座海绵组装采用正侧、后侧隐藏型固定，即座外板正面无任何螺丝）：选用优质钢板厚度不低于1.5mm经模具冲压焊接成型。 11.座椅角码：选用优质T3.0mm不锈钢板经模具一次焊接成型。 12.椅座回弹选用阻尼棒无声回复结构。 13.座椅固定：采用优质自攻螺丝与内六角M6、M8电镀或者镀络坚固螺丝连接紧固。 铝合金站脚和铁质站脚、钢制站脚的利弊： 14.铝合金下脚具有重量轻，在潮湿的环境中耐腐蚀；在高温环境中,不会变形、开裂，耐受力强，韧性好，一体压铸成形，可满足多种连排需求，整体规格标准，线条优美。 15.铁质下脚、钢制站脚通常是切割，钻孔，折弯成形后需要焊接而成，焊接位置还需要打磨圆滑，易有尖角刮伤手，壁厚参照不一，无法保证立脚稳固性与标准性，连排到5位以上会出现座位不对齐，整体笨重，规格易有偏差，铁材质容易老化生锈，焊接口开裂或脱落，抗腐蚀性不强。
七层贵宾休息室 | 贵宾沙发 | 920*920*940 | 个 | 1、饰面：采用不助燃布料，触感舒服 耐摩擦。 2、海绵：采用发泡棉，密度≥40kg/m³，软硬适中，久坐不变形。 3、内框架：全实木刨方，无树皮、无明显结疤，不易生虫，结实牢靠； 4、脚架：采用实木木材经过五底三面油漆工艺处理，表面光滑无气泡。油漆甲醛释放量达到国家标准，安全无害。
七层贵宾休息室 | 接待茶几 | 700*500*560 | 张 | 1、基材：采用E0级中密度纤维板≥16mm，结构稳固，致密性高，稳定性强，色彩饱满丰富、历久常新，表面质感细腻、光洁、平整，无滴挂、气泡、针孔、起鼓等现象。 2、木皮：采用AAA级胡桃木皮，厚度≥0.6mm，木皮纹路清晰无瑕疵。 3、油漆：采用环保水性木器漆，色彩多样，具有环保、防腐、防水、耐化学品、耐光、耐温等特点。
七层贵宾休息室 | 矮柜 | 800*400*1000 | 个 | 1、基材：采用浸渍胶膜纸饰面板（刨花板）≥16mm，经防虫，防腐处理，抗弯力强，不易变形。 2、封边：采用PVC封边条。 3、铰链：液压缓冲铰链。 4、工艺：采用先进加工工艺，保证产品的精度和外观标准，结构稳固。
七层接待室、茶水间 | 贵宾沙发 | 920*920*940 | 个 | 1、饰面：采用不助燃布料，触感舒服 耐摩擦。 2、海绵：采用发泡棉，密度≥40kg/m³，软硬适中，久坐不变形。 3、内框架：全实木刨方，无树皮、无明显结疤，不易生虫，结实牢靠； 4、脚架：采用实木木材经过五底三面油漆工艺处理，表面光滑无气泡。油漆甲醛释放量达到国家标准，安全无害。
七层接待室、茶水间 | 接待茶几 | 700*500*560 | 张 | 1、基材：采用E0级中密度纤维板≥16mm，结构稳固，致密性高，稳定性强，色彩饱满丰富、历久常新，表面质感细腻、光洁、平整，无滴挂、气泡、针孔、起鼓等现象。 2、木皮：采用AAA级胡桃木皮，厚度≥0.6mm，木皮纹路清晰无瑕疵。 3、油漆：采用环保水性木器漆，色彩多样，具有环保、防腐、防水、耐化学品、耐光、耐温等特点。
七层接待室、茶水间 | 茶水台 | L*600*800 | 米 | 1、基材：采用浸渍胶膜纸饰面板（刨花板）≥16mm，经防虫，防腐处理，抗弯力强，不易变形。 2、封边：采用PVC封边条。 3、铰链：液压缓冲铰链。 4、台面：采用人造大理石，石材厚度≥12mm。 5、工艺：采用先进加工工艺，保证产品的精度和外观标准，结构稳固。
七层准备间（男、女） | 钢制更衣柜 | 900*500*1800 | 个 | 1、基材：采用环保冷轧钢板，厚度≥1.0mm，易消毒不生锈。 2、涂层：采用抑菌静电粉末。 3、锁具：采用锁具，锁定到位，开启灵活，表面常规镀光亮铬处理。制作工艺精湛，外观漂亮。 4、导轨：抽拉自如，开关顺滑，双叠全拉带定位结构，防止滑出，静音效果好，使用寿命长。 5、铰链：液压缓冲铰链。 6、工艺：采用先进加工工艺，保证产品的精度和外观标准，结构稳固工艺：所有工件经模具冲压折弯焊接而成，焊接部分打磨、抛光处理平滑过渡，焊接口表面光滑。
七层病案室1 | 手动密集架 | L*560*2360 | 立方 | 1、密集架主要由轨道、底盘、传动机构和架体（包括立柱、挂板、搁板、顶板、门板及侧护板等）等部分组成。架顶设有防尘装置，具有良好的防尘功能；列与列之间装有抗老化橡塑磁性密封条，形成两列间的全封闭，门面列和中间移动列分别装有锁具和制动装置，每组密集架闭合后可用总锁锁住，形成一个封闭的整体，各列移开后可单独制动，确保人员安全，底部设有防鼠、防倾倒装置，因而整个架体具有良好的防尘、防鼠、防潮、防火、防盗和保密功能。 2、轨道：由轨道垫板和导轨组成，轨道垫板采用≥3.0mm冷轧钢板，轨道垫板采用数控折弯一体成型工艺，开放矩形结构，折边尺寸一致，表面光洁，成型标准化；导轨采用20×20mm实心方钢，方钢表面光滑，直线度高，轨道表面镀锌处理工艺。 3、底盘：采用≥3.0mm优质冷轧钢板一体成型工艺，底梁由上段、中段和下段三个部分组成，中段向外凸出形成M型加强筋结构（M型加强筋：筋宽≥40mm，筋高≥18mm，M筋正面的内弧筋≥R10mm）。底盘采用M型加强底梁，具有防鼠功能，无需安装防鼠板，简化了底盘装配过程，并且提高了底盘的承载能力，刚性好，不易变形。底盘采用分段焊接后整体组装式，连接牢固、运输、安装方便，底梁下设有防倾倒装置，底盘两端封头横梁与纵梁牢固焊接，在直角处上、下两平面均焊上三角形加强板，有效保证底盘架体不扭曲、错位、变形，密集架在轨移动轻便、平滑、平整。 4、传动机构： ①传动轴：采用Φ20mm，实心圆钢，经热处理调质。 ②链轮：锻压精密加工成型，回火去除应力，加工车、滚齿、去毛齿、齿部经高频淬火。 ③轴承：采用P204 E级调心轴承，永久密封及润滑。 ④链条：采用节距12.7摩托车滚子链条。 5、立柱：采用≥1.5mm优质冷轧钢板，截面尺寸为50×39mm±1mm。立柱正面压制梯形槽，槽宽35mm×深2mm，允许尺寸公差±0.5mm,槽内压制一次成型中式云纹筋，背面采用R3mm圆弧角过渡，一次挤压成D形封闭口，截面尺寸为8×7mm，允许尺寸公差±1mm，立柱两侧均匀冲裁挂钩孔，孔距为54mm，允许尺寸公差±1mm，使搁板层数和间距可按需调整，挂钩孔向内拉伸成腰形凹槽，外形尺寸为38×12mm，槽深2mm,允许尺寸公差±0.5mm，侧面距边8mm处均压制两条加强圆筋，筋宽5mm，深1.5mm,允许尺寸公差±0.5mm。加强型立柱构造新颖、立体感强、外形优美，承重能力强，刚性足。
七层病案室1 | 货架1 | L*600*2000 | 米 | 1、基材：采用环保冷轧钢板，厚度≥1.0mm，易消毒不生锈。 2、涂层：采用抑菌静电粉末。 3、工艺：所有工件经模具冲压折弯焊接而成，焊接部分打磨、抛光处理平滑过渡，焊接口表面光滑。
七层病案室2 | 钢制档案柜 | 850*400*1800 | 个 | 1、基材：采用环保冷轧钢板，厚度≥1.0mm，易消毒不生锈。 2、涂层：采用抑菌静电粉末。 3、锁具：采用锁具，锁定到位，开启灵活，表面常规镀光亮铬处理。制作工艺精湛，外观漂亮。 4、导轨：抽拉自如，开关顺滑，双叠全拉带定位结构，防止滑出，静音效果好，使用寿命长。 5、液压缓冲铰链。 6、工艺：采用先进加工工艺，保证产品的精度和外观标准，结构稳固工艺：所有工件经模具冲压折弯焊接而成，焊接部分打磨、抛光处理平滑过渡，焊接口表面光滑。
七层病案室2 | 货架1 | L*600*2000 | 米 | 1、基材：采用环保冷轧钢板，厚度≥1.0mm，易消毒不生锈。 2、涂层：采用抑菌静电粉末。 3、工艺：所有工件经模具冲压折弯焊接而成，焊接部分打磨、抛光处理平滑过渡，焊接口表面光滑。
七层病案室3 | 手动密集架 | L*560*2360 | 立方 | 1、密集架主要由轨道、底盘、传动机构和架体（包括立柱、挂板、搁板、顶板、门板及侧护板等）等部分组成。架顶设有防尘装置，具有良好的防尘功能；列与列之间装有抗老化橡塑磁性密封条，形成两列间的全封闭，门面列和中间移动列分别装有锁具和制动装置，每组密集架闭合后可用总锁锁住，形成一个封闭的整体，各列移开后可单独制动，确保人员安全，底部设有防鼠、防倾倒装置，因而整个架体具有良好的防尘、防鼠、防潮、防火、防盗和保密功能。 2、轨道：由轨道垫板和导轨组成，轨道垫板采用≥3.0mm冷轧钢板，轨道垫板采用数控折弯一体成型工艺，开放矩形结构，折边尺寸一致，表面光洁，成型标准化；导轨采用20×20mm实心方钢，方钢表面光滑，直线度高，轨道表面镀锌处理工艺。 3、底盘：采用≥3.0mm优质冷轧钢板一体成型工艺，底梁由上段、中段和下段三个部分组成，中段向外凸出形成M型加强筋结构（M型加强筋：筋宽≥40mm，筋高≥18mm，M筋正面的内弧筋≥R10mm）。底盘采用M型加强底梁，具有防鼠功能，无需安装防鼠板，简化了底盘装配过程，并且提高了底盘的承载能力，刚性好，不易变形。底盘采用分段焊接后整体组装式，连接牢固、运输、安装方便，底梁下设有防倾倒装置，底盘两端封头横梁与纵梁牢固焊接，在直角处上、下两平面均焊上三角形加强板，有效保证底盘架体不扭曲、错位、变形，密集架在轨移动轻便、平滑、平整。 4、传动机构： ①传动轴：采用Φ20mm，实心圆钢，经热处理调质。 ②链轮：锻压精密加工成型，回火去除应力，加工车、滚齿、去毛齿、齿部经高频淬火。 ③轴承：采用P204 E级调心轴承，永久密封及润滑。 ④链条：采用节距12.7摩托车滚子链条。 5、立柱：采用≥1.5mm优质冷轧钢板，截面尺寸为50×39mm±1mm。立柱正面压制梯形槽，槽宽35mm×深2mm，允许尺寸公差±0.5mm,槽内压制一次成型中式云纹筋，背面采用R3mm圆弧角过渡，一次挤压成D形封闭口，截面尺寸为8×7mm，允许尺寸公差±1mm，立柱两侧均匀冲裁挂钩孔，孔距为54mm，允许尺寸公差±1mm，使搁板层数和间距可按需调整，挂钩孔向内拉伸成腰形凹槽，外形尺寸为38×12mm，槽深2mm,允许尺寸公差±0.5mm，侧面距边8mm处均压制两条加强圆筋，筋宽5mm，深1.5mm,允许尺寸公差±0.5mm。加强型立柱构造新颖、立体感强、外形优美，承重能力强，刚性足。
七层病案室4 | 货架1 | L*600*2000 | 米 | 1、基材：采用环保冷轧钢板，厚度≥1.0mm，易消毒不生锈。 2、涂层：采用抑菌静电粉末。 3、工艺：所有工件经模具冲压折弯焊接而成，焊接部分打磨、抛光处理平滑过渡，焊接口表面光滑。
八层
八层主任办公区、护士长办公区 | 办公桌1 | 1400*1400*750 | 张 | 1、基材：采用E0级浸渍胶膜纸饰面板（刨花板）≥16mm，经防虫，防腐处理，抗弯力强，不易变形。 2、封边：采用PVC封边条。 3、锁具：锁定到位，开启灵活，表面常规镀光亮铬处理。制作工艺精湛，外观漂亮。 4、铰链：采用缓冲铰链。 5、导轨：采用阻尼导轨，抽拉自如，抽屉内能放置≥30kg负载重量，开关顺滑，双叠全拉带定位结构，防止滑出，静音效果好，使用寿命长。 6、脚架：管材采用符合国标的60*32*1.5MM(±0.1MM)异形管，经数控加工设备，一体成型。 7、横梁:管材采用国标的25*50*1.2MM(±0.1MM)扁管，经数控激光切管设备加工，高精准度，配分体式连接配件与钢脚连接，紧密度高，灵活便捷。 8、上线脚：管材采用符合国标的60*25*1.5MM(±0.1MM)扁管，搭配25*50*1.5(±0.1MM)扁管做脚上梁，整体焊接成型，配合T=0.9mm钢板成型盖板，可拆装安装电线插座。
八层主任办公区、护士长办公区 | 高背椅 | 685*560*1180-1260 | 把 | 1、椅背:全新料PP加纤黑色塑胶框架，透气防静电网布;轮廓设计更贴合人体脊柱自然曲线，能有效分散腰部压力，稳定托扶腰部。 2、扶手:黑色固定扶手（ABS+PP）。 3、椅座:高弹力定型海绵+不助燃布料覆面。 4、底盘：1档锁定大班底盘。 5、气杆：黑色烤漆气压棒。 6、脚架：330mm电镀五星脚，55mm黑色静音尼龙轮。
八层主任办公区、护士长办公区 | 班前椅 | 660*620*1025 | 把 | 1、椅背:全新料PP加纤黑色塑胶框架，透气防静电网布;轮廓设计更贴合人体脊柱自然曲线，能有效分散腰部压力，稳定托扶腰部。 2、扶手:黑色固定扶手（ABS+PP）。 3、椅座:高弹力定型海绵+不助燃布料覆面。 4、脚架：黑色喷漆脚架，2.0壁厚25mm钢管。
八层主任办公区、护士长办公区 | 木质文件柜 | 800*400*2000 | 个 | 1、基材：采用浸渍胶膜纸饰面板（刨花板）≥16mm，经防虫，防腐处理，抗弯力强，不易变形。 2、封边：采用PVC封边条。 3、铰链：液压缓冲铰链。 4、工艺：采用先进加工工艺，保证产品的精度和外观标准，结构稳固。
八层医生办 | 办公桌 | 1200*600*750 | 张 | 1、基材：采用E0级浸渍胶膜纸饰面板（刨花板）≥16mm，经防虫，防腐处理，抗弯力强，不易变形。 2、封边：采用PVC封边条。 3、脚架：管材采用符合国标的60*32*1.5MM(±0.1MM)异形管，经数控加工设备，一体成型。 4、横梁:管材采用国标的25*50*1.2MM(±0.1MM)扁管，经数控激光切管设备加工，高精准度，配分体式连接配件与钢脚连接，紧密度高，灵活便捷。 5、上线脚：管材采用符合国标的60*25*1.5MM(±0.1MM)扁管，搭配25*50*1.5(±0.1MM)扁管做脚上梁，整体焊接成型，配合T=0.9mm钢板成型盖板，可拆装安装电线插座。
八层医生办 | 办公椅 | 655*620*1190-1290 | 把 | 1、椅背:全新料PP加纤黑色塑胶框架，透气防静电网布;轮廓设计更贴合人体脊柱自然曲线，能有效分散腰部压力，稳定托扶腰部。 2、扶手:黑色固定扶手（ABS+PP）。 3、椅座:高弹力定型海绵+不助燃布料覆面。 4、底盘：1档锁定大班底盘。 5、气杆：黑色烤漆气压棒。 6、脚架：330mm电镀五星脚，55mm黑色静音尼龙轮。
八层医生办 | 钢制文件柜 | 800*400*1800 | 个 | 1、基材：采用环保冷轧钢板，厚度≥1.0mm，易消毒不生锈。 2、涂层：采用抑菌静电粉末。 3、锁具：采用锁具，锁定到位，开启灵活，表面常规镀光亮铬处理。制作工艺精湛，外观漂亮。 4、导轨：抽拉自如，开关顺滑，双叠全拉带定位结构，防止滑出，静音效果好，使用寿命长。 5、液压缓冲铰链。 6、工艺：采用先进加工工艺，保证产品的精度和外观标准，结构稳固工艺：所有工件经模具冲压折弯焊接而成，焊接部分打磨、抛光处理平滑过渡，焊接口表面光滑。
八层示教室 | 培训桌 | 1200*500*750 | 张 | 1、基材：采用E0级浸渍胶膜纸饰面板（刨花板）≥16mm，经防虫，防腐处理，抗弯力强，不易变形。 2、封边：采用PVC封边条。 3、站 脚：铝合金站脚+优质金属管材。 4、结 构：手柄联动结构，可折叠、随意拼接。 5、脚 轮：自带刹车功能。
八层示教室 | 网布椅 | 660*586*850 | 把 | 1、座海棉：采用进口的高密度聚酯定型海绵原料，经模具热固发泡一体成型。座海棉长470mm±5mm，宽度为≥450mm，高度为45mm,海棉密度≥60KG/M3。 2、座内板：采用优质夹板经模具压注成型。外型成弧型，美观大方，具有曲线美。尺寸规格：长度为460mm，宽度为420mm，厚度为12mm。 3、面料：采用高档优质布料，也可按要求订做防火、防油、防污等特殊处理，或选用科技布、西皮，环保皮等材料。 4、座胶壳：规格：434*452*60mm,壁厚为3mm,采用优质聚丙烯PP(加纤)注塑成型，表面耐磨、底部两侧有ф19mm圆管凹卡口，中间凹槽尺寸300*300*10mm～20mm深的加固造型，具有抗压抗冲击缓冲作用。四周圆弧边，表面饰面处理，坐感舒适、贴身，符合人体工程学。 5、座固定件：规格119*89*36mm,采用优质聚丙烯PP(加纤)注塑成型，正面4孔安装座组件螺丝沉孔，反面开R20半圆弧凹槽，深≥40mm用于卡住脚架横杆，座包可以横杆为中心翻折功能，固定件四周圆弧边，与组件相配吻合，翻折顺畅。 6、椅脚：采用20*33腰鼓形管,壁厚≥1.2mm,采用优质冷轧钢经模具挤压成型，前脚管经自动机压弯V型，后脚管与横支撑管2条尺寸为ф19mm，壁厚≥1.2mm，经焊接打磨成型表面静电粉末喷涂。 7、铝合金链接件:椅背左右两端链（即接椅架链接件）与椅架双管交叉链接件均为高强度铝合金压铸成型。表面精抛，提升档次。 8、背外框：上背筐规格，宽≥420mm，长≥320mm，深≥85mm,壁厚≥5mm,下背框规格；宽≥405mm，长≥165mm，深≥110mm,壁厚≥5mm,采用优质聚丙烯PP+纤材料经模具一体注塑成型，上背框且带有4个安装背孔，周边有5mm凹槽嵌入卡胶条扪紧网布，靠背采用了完美的曲线弧度、两侧包覆性设计，有效地支撑背部脊椎，保护脖颈、腰部，且椅背带倾仰功能使其免于久坐导致背部发热弊端。材质绿色环保，韧性强，耐磨高。 9、背托：宽≥460mm，长≥315mm，深≥130mm,壁厚≥5mm,采用优质高密度聚丙烯PP+纤材料经模具一体注塑成型，左右链接位呈半圆造型宽≤50mm与链接铝头无缝衔接，背托顶部设有≥105*33mm推拉把手口，中部设有10个隐藏式档位调节高度，背托内侧自带一根半裸式加强筋直径≥1.0mm圆铁长度≥300mm，材质绿色环保，韧性强，耐磨高。 10、背托装饰盖：采用优质ABS改性材料经模具一体注塑成型，造型为不规则体，长≥175mm,宽≥90mm四周带有4个倒扣柱子能自动与背托紧固，四周圆弧边。 11、背网：优质加厚背网，网布面料透气性良好，夏季使用舒适易清洗。 12、写字板：写字板托盘抽杆采用铝合金压铸成型表面精抛，长度270mm、写字板托架直径≥Ф60mm，长≥65mm，配ABS写字板，长度360mm、宽度250mm、厚度≥12mm，环保、防水、耐磨，带笔槽，,侧配带隐藏式可抽拉水杯架。 13、折叠扶手：采用优质聚丙烯PP+纤材料经模具一体注塑成型，长≥210mm，宽≥60mm，四周圆弧扶手面可向上翻叠85度。 14脚塞：采用尼龙加玻纤经模具一体注塑成型，脚垫固定采用内锥度嵌入脚管内，保证脚套在使用过程中不容易脱落。 15、椅背功能：椅背自带倾仰、升降功能，调节高度分10个档位，调节行程高度30mm，可根据个人身高、体型随意调节舒适度和背板高度。
八层示教室 | 演讲台 | 784*500*690-1080 | 个 | 1、基材：采用浸渍胶膜纸饰面板（刨花板）≥16mm，经防虫，防腐处理，抗弯力强，不易变形。 2、封边：采用PVC封边条。 3、升降脚架：冷轧钢材一次铸压成型，表面喷涂抑菌静电粉末。 4、功能：具备电动升降功能，升降顺畅平稳，可根据使用人员身高灵活调节高度，操作便捷，适配不同场景下的讲话需求。
八层示教室 | 茶水柜 | 800*400*800 | 个 | 1、基材：采用浸渍胶膜纸饰面板（刨花板）≥16mm，经防虫，防腐处理，抗弯力强，不易变形。 2、封边：采用PVC封边条。 3、铰链：液压缓冲铰链。 4、工艺：采用先进加工工艺，保证产品的精度和外观标准，结构稳固。
八层值班室、住院总 | 值班床 | 1000*2000*1700 | 张 | 1、立柱：采用80*80*1.2mm封口扇型材，扇形外侧圆弧上须有5条竖向支撑筋。 2、床厅：采用90*43*1.2mmL形封口型材，型材须内外各带两条加强筋，床厅外侧在两条加强筋之间必须经大型设备压制连体菱形加强筋。 3、床厅护栏：采用20*20*1.0mm优质矩管。 4、档头下横梁：采用25*50*1.0mm矩管，档头上横梁：采用25*25*1.0mm矩管，档头枕栏竖杆：采用20*20矩管，厚度1.0mm。 5、床换：采用25*25*1.0mm矩管，与床厅贯穿式连接带静音垫，无异响，拆装方便快捷。 6、床厅与立柱连接方式：采用三点卡式连接，挂件厚度2.5mm，三方包裹立柱，挂件宽度≥45mm。 7、床梯：采用25*25*1.0mm优质矩管制作。 8、工艺：所有钢件经激光切割下料，自动除油除锈，酸洗清洗表调磷化表面处理，焊接无灰渣、气孔、焊瘤、脱焊等，精细打磨，光滑平整，环氧树脂固性粉末全自动流水线，喷涂，220度恒温烘烤，整体美观，坚固耐用。 9、功能：上下双层铺设计，层高可按需定制，搭配储物式步梯。
八层值班室、住院总 | 写字桌 | 1200*600*750 | 张 | 1、基材：采用E0级浸渍胶膜纸饰面板（刨花板）≥16mm，经防虫，防腐处理，抗弯力强，不易变形。 2、封边：采用PVC封边条。 3、脚架：管材采用符合国标的60*32*1.5MM(±0.1MM)异形管，经数控加工设备，一体成型。 4、横梁:管材采用国标的25*50*1.2MM(±0.1MM)扁管，经数控激光切管设备加工，高精准度，配分体式连接配件与钢脚连接，紧密度高，灵活便捷。 5、上线脚：管材采用符合国标的60*25*1.5MM(±0.1MM)扁管，搭配25*50*1.5(±0.1MM)扁管做脚上梁，整体焊接成型，配合T=0.9mm钢板成型盖板，可拆装安装电线插座。
八层值班室、住院总 | 弓形椅 | 490*505*865 | 把 | 1、椅背、椅座：全新PP一体成型，人体工学设计，让背感更舒适。 2、座垫：高弹力成型棉座垫，密度≥40、硬度≥30，舒适透气； 3、椅架：细砂喷粉四脚架。
八层值班室、住院总 | 钢制更衣柜 | 900*500*1800 | 个 | 1、基材：采用环保冷轧钢板，厚度≥1.0mm，易消毒不生锈。 2、涂层：采用抑菌静电粉末。 3、锁具：采用锁具，锁定到位，开启灵活，表面常规镀光亮铬处理。制作工艺精湛，外观漂亮。 4、导轨：抽拉自如，开关顺滑，双叠全拉带定位结构，防止滑出，静音效果好，使用寿命长。 5、铰链：液压缓冲铰链。 6、工艺：采用先进加工工艺，保证产品的精度和外观标准，结构稳固工艺：所有工件经模具冲压折弯焊接而成，焊接部分打磨、抛光处理平滑过渡，焊接口表面光滑。
八层值班室、住院总 | 鞋柜 | 1200*350*1200 | 个 | 1、基材：采用浸渍胶膜纸饰面板（刨花板）≥16mm，经防虫，防腐处理，抗弯力强，不易变形。 2、封边：采用PVC封边条。 3、工艺：采用先进加工工艺，保证产品的精度和外观标准，结构稳固。
八层值班室、住院总 | 圆几 | Ф600*750 | 个 | 1、基材：采用浸渍胶膜纸饰面板（刨花板）≥16mm，经防虫，防腐处理，抗弯力强，不易变形。 2、封边：采用PVC封边条。 3、脚架：金属脚架，表面喷涂处理。
八层值班室、住院总 | 休闲椅 | 530*500*470/880 | 把 | 1、饰面：采用pvc抗菌合成革，具有高耐磨耐用性、抗菌抗有害微生物抗病毒性能、具备防水防渗透能力，医用等级的抗污易清洁能力； 2、海绵：采用发泡棉，密度≥40kg/m³，软硬适中，久坐不变形。 3、内框架：全实木刨方，无树皮、无明显结疤，不易生虫，结实牢靠； 4、脚架：采用实木木材经过五底三面油漆工艺处理，表面光滑无气泡。油漆甲醛释放量达到国家标准，安全无害。
八层检查谈话间、操作间 | 办公桌 | 1200*600*750 | 张 | 1、基材：采用E0级浸渍胶膜纸饰面板（刨花板）≥16mm，经防虫，防腐处理，抗弯力强，不易变形。 2、封边：采用PVC封边条。 3、脚架：管材采用符合国标的60*32*1.5MM(±0.1MM)异形管，经数控加工设备，一体成型。 4、横梁:管材采用国标的25*50*1.2MM(±0.1MM)扁管，经数控激光切管设备加工，高精准度，配分体式连接配件与钢脚连接，紧密度高，灵活便捷。 5、上线脚：管材采用符合国标的60*25*1.5MM(±0.1MM)扁管，搭配25*50*1.5(±0.1MM)扁管做脚上梁，整体焊接成型，配合T=0.9mm钢板成型盖板，可拆装安装电线插座。
八层检查谈话间、操作间 | 办公椅 | 655*620*1190-1290 | 把 | 1、椅背:全新料PP加纤黑色塑胶框架，透气防静电网布;轮廓设计更贴合人体脊柱自然曲线，能有效分散腰部压力，稳定托扶腰部。 2、扶手:黑色固定扶手（ABS+PP）。 3、椅座:高弹力定型海绵+不助燃布料覆面。 4、底盘：1档锁定大班底盘。 5、气杆：黑色烤漆气压棒。 6、脚架：330mm电镀五星脚，55mm黑色静音尼龙轮。
八层处置室 | 处置柜 | L*600*800 | 米 | 1、柜体：采用环保电解钢材（板），厚度≥1.0mm，表面接缝焊接处应无脱焊、虚焊、焊穿、错位、无夹渣、气孔、焊瘤、焊丝头、咬边、飞溅，表面波纹应均匀，具有耐腐蚀、光滑、不伤手等特点； 2、喷涂：采用抑菌静电粉末，表面喷粉颜色靓丽，具有环保、抑菌、防锈、耐腐蚀、等技术特点。 3、台面：采用医用复合亚克力人造石制作，色泽一致，无明显色差。台面光滑平整、无波纹、方料痕、刮痕、裂纹。表面耐磨、耐热性、耐污染性、耐化学药品性，符合医院高标准的环境卫生要求。 4、锁具：锁定到位，开启灵活，表面常规镀光亮铬处理。制作工艺精湛，外观漂亮。。 5、导轨：抽拉自如，开关顺滑，双叠全拉带定位结构，防止滑出，静音效果好，使用寿命长。 6、铰链:电镀层，无剥落、返锈、毛刺，无烧焦、起泡、针孔、裂纹、花斑、划痕。 7、不锈钢踢脚线：采用304或优于304不锈钢踢脚线，厚度≥1.0mm，易消毒不生锈，操作时无抵脚感，符合人体工程学原理。 8、工艺：采用先进加工工艺，保证产品的精度和外观标准，结构稳固，柜体背后板采用插接工艺，柜后板交接处折弯厚度达到≥4.0mm,宽度达到≥18mm，保证整个柜体的背板支撑强度 9、配置台面+踢脚线+挡水板+水槽+感应水龙头+地柜
八层处置室 | 吊柜 | L*350*700 | 米 | 1、柜体：采用环保电解钢材（板），厚度≥1.0mm，表面接缝焊接处应无脱焊、虚焊、焊穿、错位、无夹渣、气孔、焊瘤、焊丝头、咬边、飞溅，表面波纹应均匀，具有耐腐蚀、光滑、不伤手等特点； 2、喷涂：采用抑菌静电粉末，表面喷粉颜色靓丽，具有环保、抑菌、防锈、耐腐蚀、等技术特点。 3、锁具：锁定到位，开启灵活，表面常规镀光亮铬处理。制作工艺精湛，外观漂亮。。 4、铰链:电镀层，无剥落、返锈、毛刺，无烧焦、起泡、针孔、裂纹、花斑、划痕。
八层治疗室 | 治疗柜 | L*600*800 | 米 | 1、柜体：采用环保电解钢材（板），厚度≥1.0mm，表面接缝焊接处应无脱焊、虚焊、焊穿、错位、无夹渣、气孔、焊瘤、焊丝头、咬边、飞溅，表面波纹应均匀，具有耐腐蚀、光滑、不伤手等特点； 2、喷涂：采用抑菌静电粉末，表面喷粉颜色靓丽，具有环保、抑菌、防锈、耐腐蚀、等技术特点。 3、台面：采用医用复合亚克力人造石制作，色泽一致，无明显色差。台面光滑平整、无波纹、方料痕、刮痕、裂纹。表面耐磨、耐热性、耐污染性、耐化学药品性，符合医院高标准的环境卫生要求。 4、锁具：锁定到位，开启灵活，表面常规镀光亮铬处理。制作工艺精湛，外观漂亮。。 5、导轨：抽拉自如，开关顺滑，双叠全拉带定位结构，防止滑出，静音效果好，使用寿命长。 6、铰链:电镀层，无剥落、返锈、毛刺，无烧焦、起泡、针孔、裂纹、花斑、划痕。 7、不锈钢踢脚线：采用304或优于304不锈钢踢脚线，厚度≥1.0mm，易消毒不生锈，操作时无抵脚感，符合人体工程学原理。 8、工艺：采用先进加工工艺，保证产品的精度和外观标准，结构稳固，柜体背后板采用插接工艺，柜后板交接处折弯厚度达到≥4.0mm,宽度达到≥18mm，保证整个柜体的背板支撑强度 9、配置台面+踢脚线+挡水板+水槽+感应水龙头+地柜
八层治疗室 | 吊柜 | L*350*700 | 米 | 1、柜体：采用环保电解钢材（板），厚度≥1.0mm，表面接缝焊接处应无脱焊、虚焊、焊穿、错位、无夹渣、气孔、焊瘤、焊丝头、咬边、飞溅，表面波纹应均匀，具有耐腐蚀、光滑、不伤手等特点； 2、喷涂：采用抑菌静电粉末，表面喷粉颜色靓丽，具有环保、抑菌、防锈、耐腐蚀、等技术特点。 3、锁具：锁定到位，开启灵活，表面常规镀光亮铬处理。制作工艺精湛，外观漂亮。。 4、铰链:电镀层，无剥落、返锈、毛刺，无烧焦、起泡、针孔、裂纹、花斑、划痕。
八层护士站 | 办公椅 | 655*620*990-1070 | 把 | 1、椅背:全新料PP加纤黑色塑胶框架，透气防静电网布;轮廓设计更贴合人体脊柱自然曲线，能有效分散腰部压力，稳定托扶腰部。 2、扶手:黑色固定扶手（ABS+PP）。 3、椅座:高弹力定型海绵+不助燃布料覆面。 4、底盘：1档锁定大班底盘。 5、气杆：黑色烤漆气压棒。 6、脚架：330mm电镀五星脚，55mm黑色静音尼龙轮。
八层库房 | 货架 | 1500*600*2000 | 个 | 1、基材：采用环保冷轧钢板，厚度≥1.0mm，易消毒不生锈。 2、涂层：采用抑菌静电粉末。 3、工艺：所有工件经模具冲压折弯焊接而成，焊接部分打磨、抛光处理平滑过渡，焊接口表面光滑。
八层护士站、库房 | 货架 | 2000*600*2000 | 个 | 1、基材：采用环保冷轧钢板，厚度≥1.0mm，易消毒不生锈。 2、涂层：采用抑菌静电粉末。 3、工艺：所有工件经模具冲压折弯焊接而成，焊接部分打磨、抛光处理平滑过渡，焊接口表面光滑。
八层3人间病房（15间） | 陪护椅 | 躺/折尺寸:长1857/820*宽636*高390/937mm | 把 | 1、饰面：采用pvc抗菌合成革，具有高耐磨耐用性、抗菌抗有害微生物抗病毒性能、具备防水防渗透能力，医用等级的抗污易清洁能力； 2、海绵：采用发泡棉，密度≥40kg/m³，软硬适中，久坐不变形。 3、伸缩脚架：采用冷轧工业管型材，管壁厚度达到1.8mm，经过无缝焊接、打磨、抛光等工艺，抗氧化能力强。
八层3人间病房（15间） | 病房椅 | 660*600*420/780 | 把 | 1、饰面：采用pvc抗菌合成革，具有高耐磨耐用性、抗菌抗有害微生物抗病毒性能、具备防水防渗透能力，医用等级的抗污易清洁能力； 2、海绵：采用发泡棉，密度≥40kg/m³，软硬适中，久坐不变形。 3、内框架：全实木刨方，无树皮、无明显结疤，不易生虫，结实牢靠； 4、脚架：采用实木木材经过五底三面油漆工艺处理，表面光滑无气泡。油漆甲醛释放量达到国家标准，安全无害。
八层单人间病房（5间） | 陪护椅 | 收折：630*675*930 展开：630*1880*640 | 把 | 1、饰面：采用pvc抗菌合成革，具有高耐磨耐用性、抗菌抗有害微生物抗病毒性能、具备防水防渗透能力，医用等级的抗污易清洁能力； 2、海绵：采用发泡棉，密度≥40kg/m³，软硬适中，久坐不变形。 3、伸缩脚架：采用冷轧工业管型材，管壁厚度达到1.8mm，经过无缝焊接、打磨、抛光等工艺，抗氧化能力强。
八层单人间病房（5间） | 病房椅 | 660*600*420/780 | 把 | 1、饰面：采用pvc抗菌合成革，具有高耐磨耐用性、抗菌抗有害微生物抗病毒性能、具备防水防渗透能力，医用等级的抗污易清洁能力； 2、海绵：采用发泡棉，密度≥40kg/m³，软硬适中，久坐不变形。 3、内框架：全实木刨方，无树皮、无明显结疤，不易生虫，结实牢靠； 4、脚架：采用实木木材经过五底三面油漆工艺处理，表面光滑无气泡。油漆甲醛释放量达到国家标准，安全无害。
八层2人间病房（4间） | 陪护椅 | 收折：630*675*930 展开：630*1880*640 | 把 | 1、饰面：采用pvc抗菌合成革，具有高耐磨耐用性、抗菌抗有害微生物抗病毒性能、具备防水防渗透能力，医用等级的抗污易清洁能力； 2、海绵：采用发泡棉，密度≥40kg/m³，软硬适中，久坐不变形。 3、伸缩脚架：采用冷轧工业管型材，管壁厚度达到1.8mm，经过无缝焊接、打磨、抛光等工艺，抗氧化能力强。
八层2人间病房（4间） | 病房椅 | 660*600*420/780 | 把 | 1、饰面：采用pvc抗菌合成革，具有高耐磨耐用性、抗菌抗有害微生物抗病毒性能、具备防水防渗透能力，医用等级的抗污易清洁能力； 2、海绵：采用发泡棉，密度≥40kg/m³，软硬适中，久坐不变形。 3、内框架：全实木刨方，无树皮、无明显结疤，不易生虫，结实牢靠； 4、脚架：采用实木木材经过五底三面油漆工艺处理，表面光滑无气泡。油漆甲醛释放量达到国家标准，安全无害。
八层VIP病房（1间） | 接待沙发 | 850*920*950 | 个 | 1、饰面：采用pvc抗菌合成革，具有高耐磨耐用性、抗菌抗有害微生物抗病毒性能、具备防水防渗透能力，医用等级的抗污易清洁能力； 2、海绵：采用发泡棉，密度≥40kg/m³，软硬适中，久坐不变形。 3、内框架：全实木刨方，无树皮、无明显结疤，不易生虫，结实牢靠； 4、底框架：采用白蜡木经过五底三面油漆工艺处理，表面光滑无气泡。油漆甲醛释放量达到国家标准，安全无害。 5、可伸缩为休息床，展开长度≥1900mm。
八层VIP病房（1间） | 接待沙发 | 2250*850*850 | 张 | 1、饰面：采用pvc抗菌合成革，具有高耐磨耐用性、抗菌抗有害微生物抗病毒性能、具备防水防渗透能力，医用等级的抗污易清洁能力； 2、海绵：采用发泡棉，密度≥40kg/m³，软硬适中，久坐不变形。 3、内框架：全实木刨方，无树皮、无明显结疤，不易生虫，结实牢靠； 4、底框架：采用白蜡木经过五底三面油漆工艺处理，表面光滑无气泡。油漆甲醛释放量达到国家标准，安全无害。
八层VIP病房（1间） | 茶几 | 1200*600*450 | 组 | 1、基材：采用E0级多层实木板，厚度≥16mm ，承重力强，稳定性好。 2、木皮：采用AAA级胡桃木皮，厚度≥0.6mm，木皮纹路清晰无瑕疵。 3、油漆：采用环保水性木器漆，色彩多样，具有环保、防腐、防水、耐化学品、耐光、耐温等特点。 3、脚架：实木。
八层VIP病房（1间） | 餐桌 | 1400*700*750 | 张 | 1、基材：采用E0级多层实木板，厚度≥16mm ，承重力强，稳定性好。 2、木皮：采用AAA级胡桃木皮，厚度≥0.6mm，木皮纹路清晰无瑕疵。 3、油漆：采用环保水性木器漆，色彩多样，具有环保、防腐、防水、耐化学品、耐光、耐温等特点。 3、脚架：实木。
八层VIP病房（1间） | 餐椅 | 510*535*850 | 把 | 1、饰面：采用pvc抗菌合成革，具有高耐磨耐用性、抗菌抗有害微生物抗病毒性能、具备防水防渗透能力，医用等级的抗污易清洁能力； 2、海绵：采用发泡棉，密度≥40kg/m³，软硬适中，久坐不变形。 3、内框架：全实木刨方，无树皮、无明显结疤，不易生虫，结实牢靠； 4、脚架：采用实木木材经过五底三面油漆工艺处理，表面光滑无气泡。油漆甲醛释放量达到国家标准，安全无害。
九层
九层主任办公区、护士长办公区 | 办公桌1 | 1400*1400*750 | 张 | 1、基材：采用E0级浸渍胶膜纸饰面板（刨花板）≥16mm，经防虫，防腐处理，抗弯力强，不易变形。 2、封边：采用PVC封边条。 3、锁具：锁定到位，开启灵活，表面常规镀光亮铬处理。制作工艺精湛，外观漂亮。 4、铰链：采用缓冲铰链。 5、导轨：采用阻尼导轨，抽拉自如，抽屉内能放置≥30kg负载重量，开关顺滑，双叠全拉带定位结构，防止滑出，静音效果好，使用寿命长。 6、脚架：管材采用符合国标的60*32*1.5MM(±0.1MM)异形管，经数控加工设备，一体成型。 7、横梁:管材采用国标的25*50*1.2MM(±0.1MM)扁管，经数控激光切管设备加工，高精准度，配分体式连接配件与钢脚连接，紧密度高，灵活便捷。 8、上线脚：管材采用符合国标的60*25*1.5MM(±0.1MM)扁管，搭配25*50*1.5(±0.1MM)扁管做脚上梁，整体焊接成型，配合T=0.9mm钢板成型盖板，可拆装安装电线插座。
九层主任办公区、护士长办公区 | 高背椅 | 685*560*1180-1260 | 把 | 1、椅背:全新料PP加纤黑色塑胶框架，透气防静电网布;轮廓设计更贴合人体脊柱自然曲线，能有效分散腰部压力，稳定托扶腰部。 2、扶手:黑色固定扶手（ABS+PP）。 3、椅座:高弹力定型海绵+不助燃布料覆面。 4、底盘：1档锁定大班底盘。 5、气杆：黑色烤漆气压棒。 6、脚架：330mm电镀五星脚，55mm黑色静音尼龙轮。
九层主任办公区、护士长办公区 | 班前椅 | 660*620*1025 | 把 | 1、椅背:全新料PP加纤黑色塑胶框架，透气防静电网布;轮廓设计更贴合人体脊柱自然曲线，能有效分散腰部压力，稳定托扶腰部。 2、扶手:黑色固定扶手（ABS+PP）。 3、椅座:高弹力定型海绵+不助燃布料覆面。 4、脚架：黑色喷漆脚架，2.0壁厚25mm钢管。
九层主任办公区、护士长办公区 | 木质文件柜 | 800*400*2000 | 个 | 1、基材：采用浸渍胶膜纸饰面板（刨花板）≥16mm，经防虫，防腐处理，抗弯力强，不易变形。 2、封边：采用PVC封边条。 3、铰链：液压缓冲铰链。 4、工艺：采用先进加工工艺，保证产品的精度和外观标准，结构稳固。
九层医生办 | 办公桌 | 1200*600*750 | 张 | 1、基材：采用E0级浸渍胶膜纸饰面板（刨花板）≥16mm，经防虫，防腐处理，抗弯力强，不易变形。 2、封边：采用PVC封边条。 3、脚架：管材采用符合国标的60*32*1.5MM(±0.1MM)异形管，经数控加工设备，一体成型。 4、横梁:管材采用国标的25*50*1.2MM(±0.1MM)扁管，经数控激光切管设备加工，高精准度，配分体式连接配件与钢脚连接，紧密度高，灵活便捷。 5、上线脚：管材采用符合国标的60*25*1.5MM(±0.1MM)扁管，搭配25*50*1.5(±0.1MM)扁管做脚上梁，整体焊接成型，配合T=0.9mm钢板成型盖板，可拆装安装电线插座。
九层医生办 | 办公椅 | 655*620*1190-1290 | 把 | 1、椅背:全新料PP加纤黑色塑胶框架，透气防静电网布;轮廓设计更贴合人体脊柱自然曲线，能有效分散腰部压力，稳定托扶腰部。 2、扶手:黑色固定扶手（ABS+PP）。 3、椅座:高弹力定型海绵+不助燃布料覆面。 4、底盘：1档锁定大班底盘。 5、气杆：黑色烤漆气压棒。 6、脚架：330mm电镀五星脚，55mm黑色静音尼龙轮。
九层医生办 | 钢制文件柜 | 800*400*1800 | 个 | 1、基材：采用环保冷轧钢板，厚度≥1.0mm，易消毒不生锈。 2、涂层：采用抑菌静电粉末。 3、锁具：采用锁具，锁定到位，开启灵活，表面常规镀光亮铬处理。制作工艺精湛，外观漂亮。 4、导轨：抽拉自如，开关顺滑，双叠全拉带定位结构，防止滑出，静音效果好，使用寿命长。 5、液压缓冲铰链。 6、工艺：采用先进加工工艺，保证产品的精度和外观标准，结构稳固工艺：所有工件经模具冲压折弯焊接而成，焊接部分打磨、抛光处理平滑过渡，焊接口表面光滑。
九层示教室 | 培训桌 | 1200*500*750 | 张 | 1、基材：采用E0级浸渍胶膜纸饰面板（刨花板）≥16mm，经防虫，防腐处理，抗弯力强，不易变形。 2、封边：采用PVC封边条。 3、站 脚：铝合金站脚+优质金属管材。 4、结 构：手柄联动结构，可折叠、随意拼接。 5、脚 轮：自带刹车功能。
九层示教室 | 网布椅 | 660*586*850 | 把 | 1、座海棉：采用进口的高密度聚酯定型海绵原料，经模具热固发泡一体成型。座海棉长470mm±5mm，宽度为≥450mm，高度为45mm,海棉密度≥60KG/M3。 2、座内板：采用优质夹板经模具压注成型。外型成弧型，美观大方，具有曲线美。尺寸规格：长度为460mm，宽度为420mm，厚度为12mm。 3、面料：采用高档优质布料，也可按要求订做防火、防油、防污等特殊处理，或选用科技布、西皮，环保皮等材料。 4、座胶壳：规格：434*452*60mm,壁厚为3mm,采用优质聚丙烯PP(加纤)注塑成型，表面耐磨、底部两侧有ф19mm圆管凹卡口，中间凹槽尺寸300*300*10mm～20mm深的加固造型，具有抗压抗冲击缓冲作用。四周圆弧边，表面饰面处理，坐感舒适、贴身，符合人体工程学。 5、座固定件：规格119*89*36mm,采用优质聚丙烯PP(加纤)注塑成型，正面4孔安装座组件螺丝沉孔，反面开R20半圆弧凹槽，深≥40mm用于卡住脚架横杆，座包可以横杆为中心翻折功能，固定件四周圆弧边，与组件相配吻合，翻折顺畅。 6、椅脚：采用20*33腰鼓形管,壁厚≥1.2mm,采用优质冷轧钢经模具挤压成型，前脚管经自动机压弯V型，后脚管与横支撑管2条尺寸为ф19mm，壁厚≥1.2mm，经焊接打磨成型表面静电粉末喷涂。 7、铝合金链接件:椅背左右两端链（即接椅架链接件）与椅架双管交叉链接件均为高强度铝合金压铸成型。表面精抛，提升档次。 8、背外框：上背筐规格，宽≥420mm，长≥320mm，深≥85mm,壁厚≥5mm,下背框规格；宽≥405mm，长≥165mm，深≥110mm,壁厚≥5mm,采用优质聚丙烯PP+纤材料经模具一体注塑成型，上背框且带有4个安装背孔，周边有5mm凹槽嵌入卡胶条扪紧网布，靠背采用了完美的曲线弧度、两侧包覆性设计，有效地支撑背部脊椎，保护脖颈、腰部，且椅背带倾仰功能使其免于久坐导致背部发热弊端。材质绿色环保，韧性强，耐磨高。 9、背托：宽≥460mm，长≥315mm，深≥130mm,壁厚≥5mm,采用优质高密度聚丙烯PP+纤材料经模具一体注塑成型，左右链接位呈半圆造型宽≤50mm与链接铝头无缝衔接，背托顶部设有≥105*33mm推拉把手口，中部设有10个隐藏式档位调节高度，背托内侧自带一根半裸式加强筋直径≥1.0mm圆铁长度≥300mm，材质绿色环保，韧性强，耐磨高。 10、背托装饰盖：采用优质ABS改性材料经模具一体注塑成型，造型为不规则体，长≥175mm,宽≥90mm四周带有4个倒扣柱子能自动与背托紧固，四周圆弧边。 11、背网：优质加厚背网，网布面料透气性良好，夏季使用舒适易清洗。 12、写字板：写字板托盘抽杆采用铝合金压铸成型表面精抛，长度270mm、写字板托架直径≥Ф60mm，长≥65mm，配ABS写字板，长度360mm、宽度250mm、厚度≥12mm，环保、防水、耐磨，带笔槽，,侧配带隐藏式可抽拉水杯架。 13、折叠扶手：采用优质聚丙烯PP+纤材料经模具一体注塑成型，长≥210mm，宽≥60mm，四周圆弧扶手面可向上翻叠85度。 14脚塞：采用尼龙加玻纤经模具一体注塑成型，脚垫固定采用内锥度嵌入脚管内，保证脚套在使用过程中不容易脱落。 15、椅背功能：椅背自带倾仰、升降功能，调节高度分10个档位，调节行程高度30mm，可根据个人身高、体型随意调节舒适度和背板高度。
九层示教室 | 演讲台 | 784*500*690-1080 | 个 | 1、基材：采用浸渍胶膜纸饰面板（刨花板）≥16mm，经防虫，防腐处理，抗弯力强，不易变形。 2、封边：采用PVC封边条。 3、升降脚架：冷轧钢材一次铸压成型，表面喷涂抑菌静电粉末。 4、功能：具备电动升降功能，升降顺畅平稳，可根据使用人员身高灵活调节高度，操作便捷，适配不同场景下的讲话需求。
九层示教室 | 茶水柜 | 800*400*800 | 个 | 1、基材：采用浸渍胶膜纸饰面板（刨花板）≥16mm，经防虫，防腐处理，抗弯力强，不易变形。 2、封边：采用PVC封边条。 3、铰链：液压缓冲铰链。 4、工艺：采用先进加工工艺，保证产品的精度和外观标准，结构稳固。
九层值班室、住院总 | 值班床 | 1000*2000*1700 | 张 | 1、立柱：采用80*80*1.2mm封口扇型材，扇形外侧圆弧上须有5条竖向支撑筋。 2、床厅：采用90*43*1.2mmL形封口型材，型材须内外各带两条加强筋，床厅外侧在两条加强筋之间必须经大型设备压制连体菱形加强筋。 3、床厅护栏：采用20*20*1.0mm优质矩管。 4、档头下横梁：采用25*50*1.0mm矩管，档头上横梁：采用25*25*1.0mm矩管，档头枕栏竖杆：采用20*20矩管，厚度1.0mm。 5、床换：采用25*25*1.0mm矩管，与床厅贯穿式连接带静音垫，无异响，拆装方便快捷。 6、床厅与立柱连接方式：采用三点卡式连接，挂件厚度2.5mm，三方包裹立柱，挂件宽度≥45mm。 7、床梯：采用25*25*1.0mm优质矩管制作。 8、工艺：所有钢件经激光切割下料，自动除油除锈，酸洗清洗表调磷化表面处理，焊接无灰渣、气孔、焊瘤、脱焊等，精细打磨，光滑平整，环氧树脂固性粉末全自动流水线，喷涂，220度恒温烘烤，整体美观，坚固耐用。 9、功能：上下双层铺设计，层高可按需定制，搭配储物式步梯。
九层值班室、住院总 | 写字桌 | 1200*600*750 | 张 | 1、基材：采用E0级浸渍胶膜纸饰面板（刨花板）≥16mm，经防虫，防腐处理，抗弯力强，不易变形。 2、封边：采用PVC封边条。 3、脚架：管材采用符合国标的60*32*1.5MM(±0.1MM)异形管，经数控加工设备，一体成型。 4、横梁:管材采用国标的25*50*1.2MM(±0.1MM)扁管，经数控激光切管设备加工，高精准度，配分体式连接配件与钢脚连接，紧密度高，灵活便捷。 5、上线脚：管材采用符合国标的60*25*1.5MM(±0.1MM)扁管，搭配25*50*1.5(±0.1MM)扁管做脚上梁，整体焊接成型，配合T=0.9mm钢板成型盖板，可拆装安装电线插座。
九层值班室、住院总 | 弓形椅 | 490*505*865 | 把 | 1、椅背、椅座：全新PP一体成型，人体工学设计，让背感更舒适。 2、座垫：高弹力成型棉座垫，密度≥40、硬度≥30，舒适透气； 3、椅架：细砂喷粉四脚架。
九层值班室、住院总 | 钢制更衣柜 | 900*500*1800 | 个 | 1、基材：采用环保冷轧钢板，厚度≥1.0mm，易消毒不生锈。 2、涂层：采用抑菌静电粉末。 3、锁具：采用锁具，锁定到位，开启灵活，表面常规镀光亮铬处理。制作工艺精湛，外观漂亮。 4、导轨：抽拉自如，开关顺滑，双叠全拉带定位结构，防止滑出，静音效果好，使用寿命长。 5、铰链：液压缓冲铰链。 6、工艺：采用先进加工工艺，保证产品的精度和外观标准，结构稳固工艺：所有工件经模具冲压折弯焊接而成，焊接部分打磨、抛光处理平滑过渡，焊接口表面光滑。
九层值班室、住院总 | 鞋柜 | 1200*350*1200 | 个 | 1、基材：采用浸渍胶膜纸饰面板（刨花板）≥16mm，经防虫，防腐处理，抗弯力强，不易变形。 2、封边：采用PVC封边条。 3、工艺：采用先进加工工艺，保证产品的精度和外观标准，结构稳固。
九层值班室、住院总 | 圆几 | Ф600*750 | 个 | 1、基材：采用浸渍胶膜纸饰面板（刨花板）≥16mm，经防虫，防腐处理，抗弯力强，不易变形。 2、封边：采用PVC封边条。 3、脚架：金属脚架，表面喷涂处理。
九层值班室、住院总 | 休闲椅 | 530*500*470/880 | 把 | 1、饰面：采用pvc抗菌合成革，具有高耐磨耐用性、抗菌抗有害微生物抗病毒性能、具备防水防渗透能力，医用等级的抗污易清洁能力； 2、海绵：采用发泡棉，密度≥40kg/m³，软硬适中，久坐不变形。 3、内框架：全实木刨方，无树皮、无明显结疤，不易生虫，结实牢靠； 4、脚架：采用实木木材经过五底三面油漆工艺处理，表面光滑无气泡。油漆甲醛释放量达到国家标准，安全无害。
九层检查谈话间、操作间 | 办公桌 | 1200*600*750 | 张 | 1、基材：采用E0级浸渍胶膜纸饰面板（刨花板）≥16mm，经防虫，防腐处理，抗弯力强，不易变形。 2、封边：采用PVC封边条。 3、脚架：管材采用符合国标的60*32*1.5MM(±0.1MM)异形管，经数控加工设备，一体成型。 4、横梁:管材采用国标的25*50*1.2MM(±0.1MM)扁管，经数控激光切管设备加工，高精准度，配分体式连接配件与钢脚连接，紧密度高，灵活便捷。 5、上线脚：管材采用符合国标的60*25*1.5MM(±0.1MM)扁管，搭配25*50*1.5(±0.1MM)扁管做脚上梁，整体焊接成型，配合T=0.9mm钢板成型盖板，可拆装安装电线插座。
九层检查谈话间、操作间 | 办公椅 | 655*620*1190-1290 | 把 | 1、椅背:全新料PP加纤黑色塑胶框架，透气防静电网布;轮廓设计更贴合人体脊柱自然曲线，能有效分散腰部压力，稳定托扶腰部。 2、扶手:黑色固定扶手（ABS+PP）。 3、椅座:高弹力定型海绵+不助燃布料覆面。 4、底盘：1档锁定大班底盘。 5、气杆：黑色烤漆气压棒。 6、脚架：330mm电镀五星脚，55mm黑色静音尼龙轮。
九层处置室 | 处置柜 | L*600*800 | 米 | 1、柜体：采用环保电解钢材（板），厚度≥1.0mm，表面接缝焊接处应无脱焊、虚焊、焊穿、错位、无夹渣、气孔、焊瘤、焊丝头、咬边、飞溅，表面波纹应均匀，具有耐腐蚀、光滑、不伤手等特点； 2、喷涂：采用抑菌静电粉末，表面喷粉颜色靓丽，具有环保、抑菌、防锈、耐腐蚀、等技术特点。 3、台面：采用医用复合亚克力人造石制作，色泽一致，无明显色差。台面光滑平整、无波纹、方料痕、刮痕、裂纹。表面耐磨、耐热性、耐污染性、耐化学药品性，符合医院高标准的环境卫生要求。 4、锁具：锁定到位，开启灵活，表面常规镀光亮铬处理。制作工艺精湛，外观漂亮。。 5、导轨：抽拉自如，开关顺滑，双叠全拉带定位结构，防止滑出，静音效果好，使用寿命长。 6、铰链:电镀层，无剥落、返锈、毛刺，无烧焦、起泡、针孔、裂纹、花斑、划痕。 7、不锈钢踢脚线：采用304或优于304不锈钢踢脚线，厚度≥1.0mm，易消毒不生锈，操作时无抵脚感，符合人体工程学原理。 8、工艺：采用先进加工工艺，保证产品的精度和外观标准，结构稳固，柜体背后板采用插接工艺，柜后板交接处折弯厚度达到≥4.0mm,宽度达到≥18mm，保证整个柜体的背板支撑强度 9、配置台面+踢脚线+挡水板+水槽+感应水龙头+地柜
九层处置室 | 吊柜 | L*350*700 | 米 | 1、柜体：采用环保电解钢材（板），厚度≥1.0mm，表面接缝焊接处应无脱焊、虚焊、焊穿、错位、无夹渣、气孔、焊瘤、焊丝头、咬边、飞溅，表面波纹应均匀，具有耐腐蚀、光滑、不伤手等特点； 2、喷涂：采用抑菌静电粉末，表面喷粉颜色靓丽，具有环保、抑菌、防锈、耐腐蚀、等技术特点。 3、锁具：锁定到位，开启灵活，表面常规镀光亮铬处理。制作工艺精湛，外观漂亮。。 4、铰链:电镀层，无剥落、返锈、毛刺，无烧焦、起泡、针孔、裂纹、花斑、划痕。
九层治疗室 | 治疗柜 | L*600*800 | 米 | 1、柜体：采用环保电解钢材（板），厚度≥1.0mm，表面接缝焊接处应无脱焊、虚焊、焊穿、错位、无夹渣、气孔、焊瘤、焊丝头、咬边、飞溅，表面波纹应均匀，具有耐腐蚀、光滑、不伤手等特点； 2、喷涂：采用抑菌静电粉末，表面喷粉颜色靓丽，具有环保、抑菌、防锈、耐腐蚀、等技术特点。 3、台面：采用医用复合亚克力人造石制作，色泽一致，无明显色差。台面光滑平整、无波纹、方料痕、刮痕、裂纹。表面耐磨、耐热性、耐污染性、耐化学药品性，符合医院高标准的环境卫生要求。 4、锁具：锁定到位，开启灵活，表面常规镀光亮铬处理。制作工艺精湛，外观漂亮。。 5、导轨：抽拉自如，开关顺滑，双叠全拉带定位结构，防止滑出，静音效果好，使用寿命长。 6、铰链:电镀层，无剥落、返锈、毛刺，无烧焦、起泡、针孔、裂纹、花斑、划痕。 7、不锈钢踢脚线：采用304或优于304不锈钢踢脚线，厚度≥1.0mm，易消毒不生锈，操作时无抵脚感，符合人体工程学原理。 8、工艺：采用先进加工工艺，保证产品的精度和外观标准，结构稳固，柜体背后板采用插接工艺，柜后板交接处折弯厚度达到≥4.0mm,宽度达到≥18mm，保证整个柜体的背板支撑强度 9、配置台面+踢脚线+挡水板+水槽+感应水龙头+地柜
九层治疗室 | 吊柜 | L*350*700 | 米 | 1、柜体：采用环保电解钢材（板），厚度≥1.0mm，表面接缝焊接处应无脱焊、虚焊、焊穿、错位、无夹渣、气孔、焊瘤、焊丝头、咬边、飞溅，表面波纹应均匀，具有耐腐蚀、光滑、不伤手等特点； 2、喷涂：采用抑菌静电粉末，表面喷粉颜色靓丽，具有环保、抑菌、防锈、耐腐蚀、等技术特点。 3、锁具：锁定到位，开启灵活，表面常规镀光亮铬处理。制作工艺精湛，外观漂亮。。 4、铰链:电镀层，无剥落、返锈、毛刺，无烧焦、起泡、针孔、裂纹、花斑、划痕。
九层护士站 | 办公椅 | 655*620*990-1070 | 把 | 1、椅背:全新料PP加纤黑色塑胶框架，透气防静电网布;轮廓设计更贴合人体脊柱自然曲线，能有效分散腰部压力，稳定托扶腰部。 2、扶手:黑色固定扶手（ABS+PP）。 3、椅座:高弹力定型海绵+不助燃布料覆面。 4、底盘：1档锁定大班底盘。 5、气杆：黑色烤漆气压棒。 6、脚架：330mm电镀五星脚，55mm黑色静音尼龙轮。
九层库房 | 货架 | 1500*600*2000 |  | 1、基材：采用环保冷轧钢板，厚度≥1.0mm，易消毒不生锈。 2、涂层：采用抑菌静电粉末。 3、工艺：所有工件经模具冲压折弯焊接而成，焊接部分打磨、抛光处理平滑过渡，焊接口表面光滑。
九层库房 | 货架 | 2000*600*2000 | 个 | 1、基材：采用环保冷轧钢板，厚度≥1.0mm，易消毒不生锈。 2、涂层：采用抑菌静电粉末。 3、工艺：所有工件经模具冲压折弯焊接而成，焊接部分打磨、抛光处理平滑过渡，焊接口表面光滑。
九层3人间病房（15间） | 陪护椅 | 收折：630*675*930 展开：630*1880*640 | 把 | 1、饰面：采用pvc抗菌合成革，具有高耐磨耐用性、抗菌抗有害微生物抗病毒性能、具备防水防渗透能力，医用等级的抗污易清洁能力； 2、海绵：采用发泡棉，密度≥40kg/m³，软硬适中，久坐不变形。 3、伸缩脚架：采用冷轧工业管型材，管壁厚度达到1.8mm，经过无缝焊接、打磨、抛光等工艺，抗氧化能力强。
九层3人间病房（15间） | 病房椅 | 660*600*420/780 | 把 | 1、饰面：采用pvc抗菌合成革，具有高耐磨耐用性、抗菌抗有害微生物抗病毒性能、具备防水防渗透能力，医用等级的抗污易清洁能力； 2、海绵：采用发泡棉，密度≥40kg/m³，软硬适中，久坐不变形。 3、内框架：全实木刨方，无树皮、无明显结疤，不易生虫，结实牢靠； 4、脚架：采用实木木材经过五底三面油漆工艺处理，表面光滑无气泡。油漆甲醛释放量达到国家标准，安全无害。
九层单人间病房（5间） | 陪护椅 | 收折：630*675*930 展开：630*1880*640 | 把 | 1、饰面：采用pvc抗菌合成革，具有高耐磨耐用性、抗菌抗有害微生物抗病毒性能、具备防水防渗透能力，医用等级的抗污易清洁能力； 2、海绵：采用发泡棉，密度≥40kg/m³，软硬适中，久坐不变形。 3、伸缩脚架：采用冷轧工业管型材，管壁厚度达到1.8mm，经过无缝焊接、打磨、抛光等工艺，抗氧化能力强。
九层单人间病房（5间） | 病房椅 | 660*600*420/780 | 把 | 1、饰面：采用pvc抗菌合成革，具有高耐磨耐用性、抗菌抗有害微生物抗病毒性能、具备防水防渗透能力，医用等级的抗污易清洁能力； 2、海绵：采用发泡棉，密度≥40kg/m³，软硬适中，久坐不变形。 3、内框架：全实木刨方，无树皮、无明显结疤，不易生虫，结实牢靠； 4、脚架：采用实木木材经过五底三面油漆工艺处理，表面光滑无气泡。油漆甲醛释放量达到国家标准，安全无害。
九层2人间病房（4间） | 陪护椅 | 收折：630*675*930 展开：630*1880*640 | 把 | 1、饰面：采用pvc抗菌合成革，具有高耐磨耐用性、抗菌抗有害微生物抗病毒性能、具备防水防渗透能力，医用等级的抗污易清洁能力； 2、海绵：采用发泡棉，密度≥40kg/m³，软硬适中，久坐不变形。 3、伸缩脚架：采用冷轧工业管型材，管壁厚度达到1.8mm，经过无缝焊接、打磨、抛光等工艺，抗氧化能力强。
九层2人间病房（4间） | 病房椅 | 660*600*420/780 | 把 | 1、饰面：采用pvc抗菌合成革，具有高耐磨耐用性、抗菌抗有害微生物抗病毒性能、具备防水防渗透能力，医用等级的抗污易清洁能力； 2、海绵：采用发泡棉，密度≥40kg/m³，软硬适中，久坐不变形。 3、内框架：全实木刨方，无树皮、无明显结疤，不易生虫，结实牢靠； 4、脚架：采用实木木材经过五底三面油漆工艺处理，表面光滑无气泡。油漆甲醛释放量达到国家标准，安全无害。
九层VIP病房（1间） | 接待沙发 | 850*920*950 | 个 | 1、饰面：采用pvc抗菌合成革，具有高耐磨耐用性、抗菌抗有害微生物抗病毒性能、具备防水防渗透能力，医用等级的抗污易清洁能力； 2、海绵：采用发泡棉，密度≥40kg/m³，软硬适中，久坐不变形。 3、内框架：全实木刨方，无树皮、无明显结疤，不易生虫，结实牢靠； 4、底框架：采用白蜡木经过五底三面油漆工艺处理，表面光滑无气泡。油漆甲醛释放量达到国家标准，安全无害。 5、可伸缩为休息床，展开长度≥1900mm。
九层VIP病房（1间） | 接待沙发 | 2250*850*850 | 张 | 1、饰面：采用pvc抗菌合成革，具有高耐磨耐用性、抗菌抗有害微生物抗病毒性能、具备防水防渗透能力，医用等级的抗污易清洁能力； 2、海绵：采用发泡棉，密度≥40kg/m³，软硬适中，久坐不变形。 3、内框架：全实木刨方，无树皮、无明显结疤，不易生虫，结实牢靠； 4、底框架：采用白蜡木经过五底三面油漆工艺处理，表面光滑无气泡。油漆甲醛释放量达到国家标准，安全无害。
九层VIP病房（1间） | 茶几 | 1200*600*450 | 组 | 1、基材：采用E0级多层实木板，厚度≥16mm ，承重力强，稳定性好。 2、木皮：采用AAA级胡桃木皮，厚度≥0.6mm，木皮纹路清晰无瑕疵。 3、油漆：采用环保水性木器漆，色彩多样，具有环保、防腐、防水、耐化学品、耐光、耐温等特点。 3、脚架：实木。
九层VIP病房（1间） | 餐桌 | 1400*700*750 | 张 | 1、基材：采用E0级多层实木板，厚度≥16mm ，承重力强，稳定性好。 2、木皮：采用AAA级胡桃木皮，厚度≥0.6mm，木皮纹路清晰无瑕疵。 3、油漆：采用环保水性木器漆，色彩多样，具有环保、防腐、防水、耐化学品、耐光、耐温等特点。 3、脚架：实木。
九层VIP病房（1间） | 餐椅 | 510*535*850 | 把 | 1、饰面：采用pvc抗菌合成革，具有高耐磨耐用性、抗菌抗有害微生物抗病毒性能、具备防水防渗透能力，医用等级的抗污易清洁能力； 2、海绵：采用发泡棉，密度≥40kg/m³，软硬适中，久坐不变形。 3、内框架：全实木刨方，无树皮、无明显结疤，不易生虫，结实牢靠； 4、脚架：采用实木木材经过五底三面油漆工艺处理，表面光滑无气泡。油漆甲醛释放量达到国家标准，安全无害。
十层
十层主任办公区、护士长办公区 | 办公桌1 | 1400*1400*750 | 张 | 1、基材：采用E0级浸渍胶膜纸饰面板（刨花板）≥16mm，经防虫，防腐处理，抗弯力强，不易变形。 2、封边：采用PVC封边条。 3、锁具：锁定到位，开启灵活，表面常规镀光亮铬处理。制作工艺精湛，外观漂亮。 4、铰链：采用缓冲铰链。 5、导轨：采用阻尼导轨，抽拉自如，抽屉内能放置≥30kg负载重量，开关顺滑，双叠全拉带定位结构，防止滑出，静音效果好，使用寿命长。 6、脚架：管材采用符合国标的60*32*1.5MM(±0.1MM)异形管，经数控加工设备，一体成型。 7、横梁:管材采用国标的25*50*1.2MM(±0.1MM)扁管，经数控激光切管设备加工，高精准度，配分体式连接配件与钢脚连接，紧密度高，灵活便捷。 8、上线脚：管材采用符合国标的60*25*1.5MM(±0.1MM)扁管，搭配25*50*1.5(±0.1MM)扁管做脚上梁，整体焊接成型，配合T=0.9mm钢板成型盖板，可拆装安装电线插座。
十层主任办公区、护士长办公区 | 高背椅 | 685*560*1180-1260 | 把 | 1、椅背:全新料PP加纤黑色塑胶框架，透气防静电网布;轮廓设计更贴合人体脊柱自然曲线，能有效分散腰部压力，稳定托扶腰部。 2、扶手:黑色固定扶手（ABS+PP）。 3、椅座:高弹力定型海绵+不助燃布料覆面。 4、底盘：1档锁定大班底盘。 5、气杆：黑色烤漆气压棒。 6、脚架：330mm电镀五星脚，55mm黑色静音尼龙轮。
十层主任办公区、护士长办公区 | 班前椅 | 660*620*1025 | 把 | 1、椅背:全新料PP加纤黑色塑胶框架，透气防静电网布;轮廓设计更贴合人体脊柱自然曲线，能有效分散腰部压力，稳定托扶腰部。 2、扶手:黑色固定扶手（ABS+PP）。 3、椅座:高弹力定型海绵+不助燃布料覆面。 4、脚架：黑色喷漆脚架，2.0壁厚25mm钢管。
十层主任办公区、护士长办公区 | 木质文件柜 | 800*400*2000 | 个 | 1、基材：采用浸渍胶膜纸饰面板（刨花板）≥16mm，经防虫，防腐处理，抗弯力强，不易变形。 2、封边：采用PVC封边条。 3、铰链：液压缓冲铰链。 4、工艺：采用先进加工工艺，保证产品的精度和外观标准，结构稳固。
十层医生办 | 办公桌 | 1200*600*750 | 张 | 1、基材：采用E0级浸渍胶膜纸饰面板（刨花板）≥16mm，经防虫，防腐处理，抗弯力强，不易变形。 2、封边：采用PVC封边条。 3、脚架：管材采用符合国标的60*32*1.5MM(±0.1MM)异形管，经数控加工设备，一体成型。 4、横梁:管材采用国标的25*50*1.2MM(±0.1MM)扁管，经数控激光切管设备加工，高精准度，配分体式连接配件与钢脚连接，紧密度高，灵活便捷。 5、上线脚：管材采用符合国标的60*25*1.5MM(±0.1MM)扁管，搭配25*50*1.5(±0.1MM)扁管做脚上梁，整体焊接成型，配合T=0.9mm钢板成型盖板，可拆装安装电线插座。
十层医生办 | 办公椅 | 655*620*1190-1290 | 把 | 1、椅背:全新料PP加纤黑色塑胶框架，透气防静电网布;轮廓设计更贴合人体脊柱自然曲线，能有效分散腰部压力，稳定托扶腰部。 2、扶手:黑色固定扶手（ABS+PP）。 3、椅座:高弹力定型海绵+不助燃布料覆面。 4、底盘：1档锁定大班底盘。 5、气杆：黑色烤漆气压棒。 6、脚架：330mm电镀五星脚，55mm黑色静音尼龙轮。
十层医生办 | 钢制文件柜 | 800*400*1800 | 个 | 1、基材：采用环保冷轧钢板，厚度≥1.0mm，易消毒不生锈。 2、涂层：采用抑菌静电粉末。 3、锁具：采用锁具，锁定到位，开启灵活，表面常规镀光亮铬处理。制作工艺精湛，外观漂亮。 4、导轨：抽拉自如，开关顺滑，双叠全拉带定位结构，防止滑出，静音效果好，使用寿命长。 5、液压缓冲铰链。 6、工艺：采用先进加工工艺，保证产品的精度和外观标准，结构稳固工艺：所有工件经模具冲压折弯焊接而成，焊接部分打磨、抛光处理平滑过渡，焊接口表面光滑。
十层示教室 | 培训桌 | 1200*500*750 | 张 | 1、基材：采用E0级浸渍胶膜纸饰面板（刨花板）≥16mm，经防虫，防腐处理，抗弯力强，不易变形。 2、封边：采用PVC封边条。 3、站 脚：铝合金站脚+优质金属管材。 4、结 构：手柄联动结构，可折叠、随意拼接。 5、脚 轮：自带刹车功能。
十层示教室 | 网布椅 | 660*586*850 | 把 | 1、座海棉：采用进口的高密度聚酯定型海绵原料，经模具热固发泡一体成型。座海棉长470mm±5mm，宽度为≥450mm，高度为45mm,海棉密度≥60KG/M3。 2、座内板：采用优质夹板经模具压注成型。外型成弧型，美观大方，具有曲线美。尺寸规格：长度为460mm，宽度为420mm，厚度为12mm。 3、面料：采用高档优质布料，也可按要求订做防火、防油、防污等特殊处理，或选用科技布、西皮，环保皮等材料。 4、座胶壳：规格：434*452*60mm,壁厚为3mm,采用优质聚丙烯PP(加纤)注塑成型，表面耐磨、底部两侧有ф19mm圆管凹卡口，中间凹槽尺寸300*300*10mm～20mm深的加固造型，具有抗压抗冲击缓冲作用。四周圆弧边，表面饰面处理，坐感舒适、贴身，符合人体工程学。 5、座固定件：规格119*89*36mm,采用优质聚丙烯PP(加纤)注塑成型，正面4孔安装座组件螺丝沉孔，反面开R20半圆弧凹槽，深≥40mm用于卡住脚架横杆，座包可以横杆为中心翻折功能，固定件四周圆弧边，与组件相配吻合，翻折顺畅。 6、椅脚：采用20*33腰鼓形管,壁厚≥1.2mm,采用优质冷轧钢经模具挤压成型，前脚管经自动机压弯V型，后脚管与横支撑管2条尺寸为ф19mm，壁厚≥1.2mm，经焊接打磨成型表面静电粉末喷涂。 7、铝合金链接件:椅背左右两端链（即接椅架链接件）与椅架双管交叉链接件均为高强度铝合金压铸成型。表面精抛，提升档次。 8、背外框：上背筐规格，宽≥420mm，长≥320mm，深≥85mm,壁厚≥5mm,下背框规格；宽≥405mm，长≥165mm，深≥110mm,壁厚≥5mm,采用优质聚丙烯PP+纤材料经模具一体注塑成型，上背框且带有4个安装背孔，周边有5mm凹槽嵌入卡胶条扪紧网布，靠背采用了完美的曲线弧度、两侧包覆性设计，有效地支撑背部脊椎，保护脖颈、腰部，且椅背带倾仰功能使其免于久坐导致背部发热弊端。材质绿色环保，韧性强，耐磨高。 9、背托：宽≥460mm，长≥315mm，深≥130mm,壁厚≥5mm,采用优质高密度聚丙烯PP+纤材料经模具一体注塑成型，左右链接位呈半圆造型宽≤50mm与链接铝头无缝衔接，背托顶部设有≥105*33mm推拉把手口，中部设有10个隐藏式档位调节高度，背托内侧自带一根半裸式加强筋直径≥1.0mm圆铁长度≥300mm，材质绿色环保，韧性强，耐磨高。 10、背托装饰盖：采用优质ABS改性材料经模具一体注塑成型，造型为不规则体，长≥175mm,宽≥90mm四周带有4个倒扣柱子能自动与背托紧固，四周圆弧边。 11、背网：优质加厚背网，网布面料透气性良好，夏季使用舒适易清洗。 12、写字板：写字板托盘抽杆采用铝合金压铸成型表面精抛，长度270mm、写字板托架直径≥Ф60mm，长≥65mm，配ABS写字板，长度360mm、宽度250mm、厚度≥12mm，环保、防水、耐磨，带笔槽，,侧配带隐藏式可抽拉水杯架。 13、折叠扶手：采用优质聚丙烯PP+纤材料经模具一体注塑成型，长≥210mm，宽≥60mm，四周圆弧扶手面可向上翻叠85度。 14脚塞：采用尼龙加玻纤经模具一体注塑成型，脚垫固定采用内锥度嵌入脚管内，保证脚套在使用过程中不容易脱落。 15、椅背功能：椅背自带倾仰、升降功能，调节高度分10个档位，调节行程高度30mm，可根据个人身高、体型随意调节舒适度和背板高度。
十层示教室 | 演讲台 | 784*500*690-1080 | 个 | 1、基材：采用浸渍胶膜纸饰面板（刨花板）≥16mm，经防虫，防腐处理，抗弯力强，不易变形。 2、封边：采用PVC封边条。 3、升降脚架：冷轧钢材一次铸压成型，表面喷涂抑菌静电粉末。 4、功能：具备电动升降功能，升降顺畅平稳，可根据使用人员身高灵活调节高度，操作便捷，适配不同场景下的讲话需求。
十层示教室 | 茶水柜 | 800*400*800 | 个 | 1、基材：采用浸渍胶膜纸饰面板（刨花板）≥16mm，经防虫，防腐处理，抗弯力强，不易变形。 2、封边：采用PVC封边条。 3、铰链：液压缓冲铰链。 4、工艺：采用先进加工工艺，保证产品的精度和外观标准，结构稳固。
十层值班室、住院总 | 值班床 | 1000*2000*1700 | 张 | 1、立柱：采用80*80*1.2mm封口扇型材，扇形外侧圆弧上须有5条竖向支撑筋。 2、床厅：采用90*43*1.2mmL形封口型材，型材须内外各带两条加强筋，床厅外侧在两条加强筋之间必须经大型设备压制连体菱形加强筋。 3、床厅护栏：采用20*20*1.0mm优质矩管。 4、档头下横梁：采用25*50*1.0mm矩管，档头上横梁：采用25*25*1.0mm矩管，档头枕栏竖杆：采用20*20矩管，厚度1.0mm。 5、床换：采用25*25*1.0mm矩管，与床厅贯穿式连接带静音垫，无异响，拆装方便快捷。 6、床厅与立柱连接方式：采用三点卡式连接，挂件厚度2.5mm，三方包裹立柱，挂件宽度≥45mm。 7、床梯：采用25*25*1.0mm优质矩管制作。 8、工艺：所有钢件经激光切割下料，自动除油除锈，酸洗清洗表调磷化表面处理，焊接无灰渣、气孔、焊瘤、脱焊等，精细打磨，光滑平整，环氧树脂固性粉末全自动流水线，喷涂，220度恒温烘烤，整体美观，坚固耐用。 9、功能：上下双层铺设计，层高可按需定制，搭配储物式步梯。
十层值班室、住院总 | 写字桌 | 1200*600*750 | 张 | 1、基材：采用E0级浸渍胶膜纸饰面板（刨花板）≥16mm，经防虫，防腐处理，抗弯力强，不易变形。 2、封边：采用PVC封边条。 3、脚架：管材采用符合国标的60*32*1.5MM(±0.1MM)异形管，经数控加工设备，一体成型。 4、横梁:管材采用国标的25*50*1.2MM(±0.1MM)扁管，经数控激光切管设备加工，高精准度，配分体式连接配件与钢脚连接，紧密度高，灵活便捷。 5、上线脚：管材采用符合国标的60*25*1.5MM(±0.1MM)扁管，搭配25*50*1.5(±0.1MM)扁管做脚上梁，整体焊接成型，配合T=0.9mm钢板成型盖板，可拆装安装电线插座。
十层值班室、住院总 | 弓形椅 | 490*505*865 | 把 | 1、椅背、椅座：全新PP一体成型，人体工学设计，让背感更舒适。 2、座垫：高弹力成型棉座垫，密度≥40、硬度≥30，舒适透气； 3、椅架：细砂喷粉四脚架。
十层值班室、住院总 | 钢制更衣柜 | 900*500*1800 | 个 | 1、基材：采用环保冷轧钢板，厚度≥1.0mm，易消毒不生锈。 2、涂层：采用抑菌静电粉末。 3、锁具：采用锁具，锁定到位，开启灵活，表面常规镀光亮铬处理。制作工艺精湛，外观漂亮。 4、导轨：抽拉自如，开关顺滑，双叠全拉带定位结构，防止滑出，静音效果好，使用寿命长。 5、铰链：液压缓冲铰链。 6、工艺：采用先进加工工艺，保证产品的精度和外观标准，结构稳固工艺：所有工件经模具冲压折弯焊接而成，焊接部分打磨、抛光处理平滑过渡，焊接口表面光滑。
十层值班室、住院总 | 鞋柜 | 1200*350*1200 | 个 | 1、基材：采用浸渍胶膜纸饰面板（刨花板）≥16mm，经防虫，防腐处理，抗弯力强，不易变形。 2、封边：采用PVC封边条。 3、工艺：采用先进加工工艺，保证产品的精度和外观标准，结构稳固。
十层值班室、住院总 | 圆几 | Ф600*750 | 个 | 1、基材：采用浸渍胶膜纸饰面板（刨花板）≥16mm，经防虫，防腐处理，抗弯力强，不易变形。 2、封边：采用PVC封边条。 3、脚架：金属脚架，表面喷涂处理。
十层值班室、住院总 | 休闲椅 | 530*500*470/880 | 把 | 1、饰面：采用pvc抗菌合成革，具有高耐磨耐用性、抗菌抗有害微生物抗病毒性能、具备防水防渗透能力，医用等级的抗污易清洁能力； 2、海绵：采用发泡棉，密度≥40kg/m³，软硬适中，久坐不变形。 3、内框架：全实木刨方，无树皮、无明显结疤，不易生虫，结实牢靠； 4、脚架：采用实木木材经过五底三面油漆工艺处理，表面光滑无气泡。油漆甲醛释放量达到国家标准，安全无害。
十层检查谈话间、操作间 | 办公桌 | 1200*600*750 | 张 | 1、基材：采用E0级浸渍胶膜纸饰面板（刨花板）≥16mm，经防虫，防腐处理，抗弯力强，不易变形。 2、封边：采用PVC封边条。 3、脚架：管材采用符合国标的60*32*1.5MM(±0.1MM)异形管，经数控加工设备，一体成型。 4、横梁:管材采用国标的25*50*1.2MM(±0.1MM)扁管，经数控激光切管设备加工，高精准度，配分体式连接配件与钢脚连接，紧密度高，灵活便捷。 5、上线脚：管材采用符合国标的60*25*1.5MM(±0.1MM)扁管，搭配25*50*1.5(±0.1MM)扁管做脚上梁，整体焊接成型，配合T=0.9mm钢板成型盖板，可拆装安装电线插座。
十层检查谈话间、操作间 | 办公椅 | 655*620*1190-1290 | 把 | 1、椅背:全新料PP加纤黑色塑胶框架，透气防静电网布;轮廓设计更贴合人体脊柱自然曲线，能有效分散腰部压力，稳定托扶腰部。 2、扶手:黑色固定扶手（ABS+PP）。 3、椅座:高弹力定型海绵+不助燃布料覆面。 4、底盘：1档锁定大班底盘。 5、气杆：黑色烤漆气压棒。 6、脚架：330mm电镀五星脚，55mm黑色静音尼龙轮。
十层处置室 | 处置柜 | L*600*800 | 米 | 1、柜体：采用环保电解钢材（板），厚度≥1.0mm，表面接缝焊接处应无脱焊、虚焊、焊穿、错位、无夹渣、气孔、焊瘤、焊丝头、咬边、飞溅，表面波纹应均匀，具有耐腐蚀、光滑、不伤手等特点； 2、喷涂：采用抑菌静电粉末，表面喷粉颜色靓丽，具有环保、抑菌、防锈、耐腐蚀、等技术特点。 3、台面：采用医用复合亚克力人造石制作，色泽一致，无明显色差。台面光滑平整、无波纹、方料痕、刮痕、裂纹。表面耐磨、耐热性、耐污染性、耐化学药品性，符合医院高标准的环境卫生要求。 4、锁具：锁定到位，开启灵活，表面常规镀光亮铬处理。制作工艺精湛，外观漂亮。。 5、导轨：抽拉自如，开关顺滑，双叠全拉带定位结构，防止滑出，静音效果好，使用寿命长。 6、铰链:电镀层，无剥落、返锈、毛刺，无烧焦、起泡、针孔、裂纹、花斑、划痕。 7、不锈钢踢脚线：采用304或优于304不锈钢踢脚线，厚度≥1.0mm，易消毒不生锈，操作时无抵脚感，符合人体工程学原理。 8、工艺：采用先进加工工艺，保证产品的精度和外观标准，结构稳固，柜体背后板采用插接工艺，柜后板交接处折弯厚度达到≥4.0mm,宽度达到≥18mm，保证整个柜体的背板支撑强度 9、配置台面+踢脚线+挡水板+水槽+感应水龙头+地柜
十层处置室 | 吊柜 | L*350*700 | 米 | 1、柜体：采用环保电解钢材（板），厚度≥1.0mm，表面接缝焊接处应无脱焊、虚焊、焊穿、错位、无夹渣、气孔、焊瘤、焊丝头、咬边、飞溅，表面波纹应均匀，具有耐腐蚀、光滑、不伤手等特点； 2、喷涂：采用抑菌静电粉末，表面喷粉颜色靓丽，具有环保、抑菌、防锈、耐腐蚀、等技术特点。 3、锁具：锁定到位，开启灵活，表面常规镀光亮铬处理。制作工艺精湛，外观漂亮。。 4、铰链:电镀层，无剥落、返锈、毛刺，无烧焦、起泡、针孔、裂纹、花斑、划痕。
十层治疗室 | 治疗柜 | L*600*800 | 米 | 1、柜体：采用环保电解钢材（板），厚度≥1.0mm，表面接缝焊接处应无脱焊、虚焊、焊穿、错位、无夹渣、气孔、焊瘤、焊丝头、咬边、飞溅，表面波纹应均匀，具有耐腐蚀、光滑、不伤手等特点； 2、喷涂：采用抑菌静电粉末，表面喷粉颜色靓丽，具有环保、抑菌、防锈、耐腐蚀、等技术特点。 3、台面：采用医用复合亚克力人造石制作，色泽一致，无明显色差。台面光滑平整、无波纹、方料痕、刮痕、裂纹。表面耐磨、耐热性、耐污染性、耐化学药品性，符合医院高标准的环境卫生要求。 4、锁具：锁定到位，开启灵活，表面常规镀光亮铬处理。制作工艺精湛，外观漂亮。。 5、导轨：抽拉自如，开关顺滑，双叠全拉带定位结构，防止滑出，静音效果好，使用寿命长。 6、铰链:电镀层，无剥落、返锈、毛刺，无烧焦、起泡、针孔、裂纹、花斑、划痕。 7、不锈钢踢脚线：采用304或优于304不锈钢踢脚线，厚度≥1.0mm，易消毒不生锈，操作时无抵脚感，符合人体工程学原理。 8、工艺：采用先进加工工艺，保证产品的精度和外观标准，结构稳固，柜体背后板采用插接工艺，柜后板交接处折弯厚度达到≥4.0mm,宽度达到≥18mm，保证整个柜体的背板支撑强度 9、配置台面+踢脚线+挡水板+水槽+感应水龙头+地柜
十层治疗室 | 吊柜 | L*350*700 | 米 | 1、柜体：采用环保电解钢材（板），厚度≥1.0mm，表面接缝焊接处应无脱焊、虚焊、焊穿、错位、无夹渣、气孔、焊瘤、焊丝头、咬边、飞溅，表面波纹应均匀，具有耐腐蚀、光滑、不伤手等特点； 2、喷涂：采用抑菌静电粉末，表面喷粉颜色靓丽，具有环保、抑菌、防锈、耐腐蚀、等技术特点。 3、锁具：锁定到位，开启灵活，表面常规镀光亮铬处理。制作工艺精湛，外观漂亮。。 4、铰链:电镀层，无剥落、返锈、毛刺，无烧焦、起泡、针孔、裂纹、花斑、划痕。
十层护士站 | 办公椅 | 655*620*990-1070 | 把 | 1、椅背:全新料PP加纤黑色塑胶框架，透气防静电网布;轮廓设计更贴合人体脊柱自然曲线，能有效分散腰部压力，稳定托扶腰部。 2、扶手:黑色固定扶手（ABS+PP）。 3、椅座:高弹力定型海绵+不助燃布料覆面。 4、底盘：1档锁定大班底盘。 5、气杆：黑色烤漆气压棒。 6、脚架：330mm电镀五星脚，55mm黑色静音尼龙轮。
十层库房 | 货架 | 1500*600*2000 |  | 1、基材：采用环保冷轧钢板，厚度≥1.0mm，易消毒不生锈。 2、涂层：采用抑菌静电粉末。 3、工艺：所有工件经模具冲压折弯焊接而成，焊接部分打磨、抛光处理平滑过渡，焊接口表面光滑。
十层库房 | 货架 | 2000*600*2000 | 个 | 1、基材：采用环保冷轧钢板，厚度≥1.0mm，易消毒不生锈。 2、涂层：采用抑菌静电粉末。 3、工艺：所有工件经模具冲压折弯焊接而成，焊接部分打磨、抛光处理平滑过渡，焊接口表面光滑。
十层3人间病房（15间） | 陪护椅 | 收折：630*675*930 展开：630*1880*640 | 把 | 1、饰面：采用pvc抗菌合成革，具有高耐磨耐用性、抗菌抗有害微生物抗病毒性能、具备防水防渗透能力，医用等级的抗污易清洁能力； 2、海绵：采用发泡棉，密度≥40kg/m³，软硬适中，久坐不变形。 3、伸缩脚架：采用冷轧工业管型材，管壁厚度达到1.8mm，经过无缝焊接、打磨、抛光等工艺，抗氧化能力强。
十层3人间病房（15间） | 病房椅 | 660*600*420/780 | 把 | 1、饰面：采用pvc抗菌合成革，具有高耐磨耐用性、抗菌抗有害微生物抗病毒性能、具备防水防渗透能力，医用等级的抗污易清洁能力； 2、海绵：采用发泡棉，密度≥40kg/m³，软硬适中，久坐不变形。 3、内框架：全实木刨方，无树皮、无明显结疤，不易生虫，结实牢靠； 4、脚架：采用实木木材经过五底三面油漆工艺处理，表面光滑无气泡。油漆甲醛释放量达到国家标准，安全无害。
十层单人间病房（5间） | 陪护椅 | 收折：630*675*930 展开：630*1880*640 | 把 | 1、饰面：采用pvc抗菌合成革，具有高耐磨耐用性、抗菌抗有害微生物抗病毒性能、具备防水防渗透能力，医用等级的抗污易清洁能力； 2、海绵：采用发泡棉，密度≥40kg/m³，软硬适中，久坐不变形。 3、伸缩脚架：采用冷轧工业管型材，管壁厚度达到1.8mm，经过无缝焊接、打磨、抛光等工艺，抗氧化能力强。
十层单人间病房（5间） | 病房椅 | 660*600*420/780 | 把 | 1、饰面：采用pvc抗菌合成革，具有高耐磨耐用性、抗菌抗有害微生物抗病毒性能、具备防水防渗透能力，医用等级的抗污易清洁能力； 2、海绵：采用发泡棉，密度≥40kg/m³，软硬适中，久坐不变形。 3、内框架：全实木刨方，无树皮、无明显结疤，不易生虫，结实牢靠； 4、脚架：采用实木木材经过五底三面油漆工艺处理，表面光滑无气泡。油漆甲醛释放量达到国家标准，安全无害。
十层2人间病房（4间） | 陪护椅 | 收折：630*675*930 展开：630*1880*640 | 把 | 1、饰面：采用pvc抗菌合成革，具有高耐磨耐用性、抗菌抗有害微生物抗病毒性能、具备防水防渗透能力，医用等级的抗污易清洁能力； 2、海绵：采用发泡棉，密度≥40kg/m³，软硬适中，久坐不变形。 3、伸缩脚架：采用冷轧工业管型材，管壁厚度达到1.8mm，经过无缝焊接、打磨、抛光等工艺，抗氧化能力强。
十层2人间病房（4间） | 病房椅 | 660*600*420/780 | 把 | 1、饰面：采用pvc抗菌合成革，具有高耐磨耐用性、抗菌抗有害微生物抗病毒性能、具备防水防渗透能力，医用等级的抗污易清洁能力； 2、海绵：采用发泡棉，密度≥40kg/m³，软硬适中，久坐不变形。 3、内框架：全实木刨方，无树皮、无明显结疤，不易生虫，结实牢靠； 4、脚架：采用实木木材经过五底三面油漆工艺处理，表面光滑无气泡。油漆甲醛释放量达到国家标准，安全无害。
十层VIP病房（1间） | 接待沙发 | 850*920*950 | 个 | 1、饰面：采用pvc抗菌合成革，具有高耐磨耐用性、抗菌抗有害微生物抗病毒性能、具备防水防渗透能力，医用等级的抗污易清洁能力； 2、海绵：采用发泡棉，密度≥40kg/m³，软硬适中，久坐不变形。 3、内框架：全实木刨方，无树皮、无明显结疤，不易生虫，结实牢靠； 4、底框架：采用白蜡木经过五底三面油漆工艺处理，表面光滑无气泡。油漆甲醛释放量达到国家标准，安全无害。 5、可伸缩为休息床，展开长度≥1900mm。
十层VIP病房（1间） | 接待沙发 | 2250*850*850 | 张 | 1、饰面：采用pvc抗菌合成革，具有高耐磨耐用性、抗菌抗有害微生物抗病毒性能、具备防水防渗透能力，医用等级的抗污易清洁能力； 2、海绵：采用发泡棉，密度≥40kg/m³，软硬适中，久坐不变形。 3、内框架：全实木刨方，无树皮、无明显结疤，不易生虫，结实牢靠； 4、底框架：采用白蜡木经过五底三面油漆工艺处理，表面光滑无气泡。油漆甲醛释放量达到国家标准，安全无害。
十层VIP病房（1间） | 茶几 | 1200*600*450 | 组 | 1、基材：采用E0级多层实木板，厚度≥16mm ，承重力强，稳定性好。 2、木皮：采用AAA级胡桃木皮，厚度≥0.6mm，木皮纹路清晰无瑕疵。 3、油漆：采用环保水性木器漆，色彩多样，具有环保、防腐、防水、耐化学品、耐光、耐温等特点。 3、脚架：实木。
十层VIP病房（1间） | 餐桌 | 1400*700*750 | 张 | 1、基材：采用E0级多层实木板，厚度≥16mm ，承重力强，稳定性好。 2、木皮：采用AAA级胡桃木皮，厚度≥0.6mm，木皮纹路清晰无瑕疵。 3、油漆：采用环保水性木器漆，色彩多样，具有环保、防腐、防水、耐化学品、耐光、耐温等特点。 3、脚架：实木。
十层VIP病房（1间） | 餐椅 | 510*535*850 | 把 | 1、饰面：采用pvc抗菌合成革，具有高耐磨耐用性、抗菌抗有害微生物抗病毒性能、具备防水防渗透能力，医用等级的抗污易清洁能力； 2、海绵：采用发泡棉，密度≥40kg/m³，软硬适中，久坐不变形。 3、内框架：全实木刨方，无树皮、无明显结疤，不易生虫，结实牢靠； 4、脚架：采用实木木材经过五底三面油漆工艺处理，表面光滑无气泡。油漆甲醛释放量达到国家标准，安全无害。
十一层
十一层院领导办公室 | 文件柜 | 800*420*2000 | 个 | 1、基材：采用E0级中密度纤维板≥16mm，结构稳固，致密性高，稳定性强，色彩饱满丰富、历久常新，表面质感细腻、光洁、平整，无滴挂、气泡、针孔、起鼓等现象。 2、木皮：采用AAA级胡桃木皮，厚度≥0.6mm，木皮纹路清晰无瑕疵。 3、油漆：采用环保水性木器漆，色彩多样，具有环保、防腐、防水、耐化学品、耐光、耐温等特点。 4、锁具：锁定到位，开启灵活，表面常规镀光亮铬处理。制作工艺精湛，外观漂亮。 5、铰链：采用缓冲铰链。
十一层院领导办公室 | 班前椅 | 530*500*470/880 | 把 | 1、饰面：采用牛皮，手感好、柔软、皮厚。 2、海绵：采用发泡棉，密度≥40kg/m³，软硬适中，久坐不变形。 3、脚架：采用实木木材经过五底三面油漆工艺处理，表面光滑无气泡。油漆甲醛释放量达到国家标准，安全无害。
十一层院领导办公室 | 沙发 | 三人位 | 套 | 1、饰面：采用牛皮，手感好、柔软、皮厚。 2、海绵：采用发泡棉，密度≥40kg/m³，软硬适中，久坐不变形。 3、内框架：全实木刨方，无树皮、无明显结疤，不易生虫，结实牢靠； 4、底框架：采用白蜡木经过五底三面油漆工艺处理，表面光滑无气泡。油漆甲醛释放量达到国家标准，安全无害。
十一层院领导办公室 | 茶水柜 | 800*400*800 | 个 | 1、基材：采用E0级中密度纤维板≥16mm，结构稳固，致密性高，稳定性强，色彩饱满丰富、历久常新，表面质感细腻、光洁、平整，无滴挂、气泡、针孔、起鼓等现象。 2、木皮：采用AAA级胡桃木皮，厚度≥0.6mm，木皮纹路清晰无瑕疵。 3、油漆：采用环保水性木器漆，色彩多样，具有环保、防腐、防水、耐化学品、耐光、耐温等特点。 4、锁具：锁定到位，开启灵活，表面常规镀光亮铬处理。制作工艺精湛，外观漂亮。 5、铰链：液压缓冲铰链。 6、导轨：抽拉自如，开关顺滑，双叠全拉带定位结构，防止滑出，静音效果好。
十一层大会议室 | 会议条桌 | 1200*500*750 | 张 | 1、基材：采用E0级浸渍胶膜纸饰面板（刨花板）≥16mm，经防虫，防腐处理，抗弯力强，不易变形。 2、封边：采用PVC封边条。 3、站脚：铝合金站脚+优质金属管材。 4、结构：手柄联动结构，可折叠、随意拼接。 5、脚轮：自带刹车功能。 6、桌布：配套2套相匹配的高质量桌布，颜色根据医院需求定制。
十一层大会议室 | 会议椅 | 660*586*850 | 把 | 1、座海棉：采用进口的高密度聚酯定型海绵原料，经模具热固发泡一体成型。座海棉长470mm±5mm，宽度为≥450mm，高度为45mm,海棉密度≥60KG/M3。 2、座内板：采用优质夹板经模具压注成型。外型成弧型，美观大方，具有曲线美。尺寸规格：长度为460mm，宽度为420mm，厚度为12mm。 3、面料：采用高档优质布料，也可按要求订做防火、防油、防污等特殊处理，或选用科技布、西皮，环保皮等材料。 4、座胶壳：规格：434*452*60mm,壁厚为3mm,采用优质聚丙烯PP(加纤)注塑成型，表面耐磨、底部两侧有ф19mm圆管凹卡口，中间凹槽尺寸300*300*10mm～20mm深的加固造型，具有抗压抗冲击缓冲作用。四周圆弧边，表面饰面处理，坐感舒适、贴身，符合人体工程学。 5、座固定件：规格119*89*36mm,采用优质聚丙烯PP(加纤)注塑成型，正面4孔安装座组件螺丝沉孔，反面开R20半圆弧凹槽，深≥40mm用于卡住脚架横杆，座包可以横杆为中心翻折功能，固定件四周圆弧边，与组件相配吻合，翻折顺畅。 6、椅脚：采用20*33腰鼓形管,壁厚≥1.2mm,采用优质冷轧钢经模具挤压成型，前脚管经自动机压弯V型，后脚管与横支撑管2条尺寸为ф19mm，壁厚≥1.2mm，经焊接打磨成型表面静电粉末喷涂。 7、铝合金链接件:椅背左右两端链（即接椅架链接件）与椅架双管交叉链接件均为高强度铝合金压铸成型。表面精抛，提升档次。 8、背外框：上背筐规格，宽≥420mm，长≥320mm，深≥85mm,壁厚≥5mm,下背框规格；宽≥405mm，长≥165mm，深≥110mm,壁厚≥5mm,采用优质聚丙烯PP+纤材料经模具一体注塑成型，上背框且带有4个安装背孔，周边有5mm凹槽嵌入卡胶条扪紧网布，靠背采用了完美的曲线弧度、两侧包覆性设计，有效地支撑背部脊椎，保护脖颈、腰部，且椅背带倾仰功能使其免于久坐导致背部发热弊端。材质绿色环保，韧性强，耐磨高。 9、背托：宽≥460mm，长≥315mm，深≥130mm,壁厚≥5mm,采用优质高密度聚丙烯PP+纤材料经模具一体注塑成型，左右链接位呈半圆造型宽≤50mm与链接铝头无缝衔接，背托顶部设有≥105*33mm推拉把手口，中部设有10个隐藏式档位调节高度，背托内侧自带一根半裸式加强筋直径≥1.0mm圆铁长度≥300mm，材质绿色环保，韧性强，耐磨高。 10、背托装饰盖：采用优质ABS改性材料经模具一体注塑成型，造型为不规则体，长≥175mm,宽≥90mm四周带有4个倒扣柱子能自动与背托紧固，四周圆弧边。 11、背网：优质加厚背网，网布面料透气性良好，夏季使用舒适易清洗。 12、写字板：写字板托盘抽杆采用铝合金压铸成型表面精抛，长度270mm、写字板托架直径≥Ф60mm，长≥65mm，配ABS写字板，长度360mm、宽度250mm、厚度≥12mm，环保、防水、耐磨，带笔槽，,侧配带隐藏式可抽拉水杯架。 13、折叠扶手：采用优质聚丙烯PP+纤材料经模具一体注塑成型，长≥210mm，宽≥60mm，四周圆弧扶手面可向上翻叠85度。 14脚塞：采用尼龙加玻纤经模具一体注塑成型，脚垫固定采用内锥度嵌入脚管内，保证脚套在使用过程中不容易脱落。 15、椅背功能：椅背自带倾仰、升降功能，调节高度分10个档位，调节行程高度30mm，可根据个人身高、体型随意调节舒适度和背板高度。
十一层大会议室 | 茶水柜 | 800*400*800 | 个 | 1、基材：采用浸渍胶膜纸饰面板（刨花板）≥16mm，经防虫，防腐处理，抗弯力强，不易变形。 2、封边：采用PVC封边条。 3、铰链：液压缓冲铰链。 4、工艺：采用先进加工工艺，保证产品的精度和外观标准，结构稳固。
十一层大会议室 | 木质文件柜 | 800*400*2000 | 个 | 1、基材：采用浸渍胶膜纸饰面板（刨花板）≥16mm，经防虫，防腐处理，抗弯力强，不易变形。 2、封边：采用PVC封边条。 3、铰链：液压缓冲铰链。 4、工艺：采用先进加工工艺，保证产品的精度和外观标准，结构稳固。
十一层小会议室 | 会议桌 | 3500*1200*750 | 张 | 1、基材：采用E0级中密度纤维板≥16mm，结构稳固，致密性高，稳定性强，色彩饱满丰富、历久常新，表面质感细腻、光洁、平整，无滴挂、气泡、针孔、起鼓等现象。 2、木皮：采用AAA级胡桃木皮，厚度≥0.6mm，木皮纹路清晰无瑕疵。 3、油漆：采用环保水性木器漆，色彩多样，具有环保、防腐、防水、耐化学品、耐光、耐温等特点。
十一层小会议室 | 会议椅 | 660*586*850 | 把 | 1、饰面：采用人造皮革，皮面柔软舒适，纹理细腻耐用。 2、海绵：采用发泡棉，密度≥40kg/m³，软硬适中，久坐不变形。 3、脚架：电镀弯头架，圆扁型≥1.8厚双套管配皮扶手面。
十一层小会议室 | 茶水柜 | 800*400*800 | 个 | 1、基材：采用E0级中密度纤维板≥16mm，结构稳固，致密性高，稳定性强，色彩饱满丰富、历久常新，表面质感细腻、光洁、平整，无滴挂、气泡、针孔、起鼓等现象。 2、木皮：采用AAA级胡桃木皮，厚度≥0.6mm，木皮纹路清晰无瑕疵。 3、油漆：采用环保水性木器漆，色彩多样，具有环保、防腐、防水、耐化学品、耐光、耐温等特点。 4、锁具：锁定到位，开启灵活，表面常规镀光亮铬处理。制作工艺精湛，外观漂亮。 5、铰链：液压缓冲铰链。 6、导轨：抽拉自如，开关顺滑，双叠全拉带定位结构，防止滑出，静音效果好。
十一层接待室 | 贵宾沙发 | 920*920*940 | 个 | 1、饰面：采用不助燃布料，触感舒服 耐摩擦。 2、海绵：采用发泡棉，密度≥40kg/m³，软硬适中，久坐不变形。 3、内框架：全实木刨方，无树皮、无明显结疤，不易生虫，结实牢靠； 4、脚架：采用实木木材经过五底三面油漆工艺处理，表面光滑无气泡。油漆甲醛释放量达到国家标准，安全无害。
十一层接待室 | 茶水柜 | 800*400*800 | 个 | 1、基材：采用E0级中密度纤维板≥16mm，结构稳固，致密性高，稳定性强，色彩饱满丰富、历久常新，表面质感细腻、光洁、平整，无滴挂、气泡、针孔、起鼓等现象。 2、木皮：采用AAA级胡桃木皮，厚度≥0.6mm，木皮纹路清晰无瑕疵。 3、油漆：采用环保水性木器漆，色彩多样，具有环保、防腐、防水、耐化学品、耐光、耐温等特点。 4、锁具：锁定到位，开启灵活，表面常规镀光亮铬处理。制作工艺精湛，外观漂亮。 5、铰链：液压缓冲铰链。 6、导轨：抽拉自如，开关顺滑，双叠全拉带定位结构，防止滑出，静音效果好。
十一层茶水间 | 茶水台 | L×600×800 | 米 | 1、基材：采用浸渍胶膜纸饰面板（刨花板）≥16mm，经防虫，防腐处理，抗弯力强，不易变形。 2、封边：采用PVC封边条。 3、铰链：液压缓冲铰链。 4、台面：采用人造大理石，石材厚度≥12mm。 5、工艺：采用先进加工工艺，保证产品的精度和外观标准，结构稳固。
十一层值班室 | 写字桌 | 1000*400*750 | 张 | 1、基材：采用E0级浸渍胶膜纸饰面板（刨花板）≥16mm，经防虫，防腐处理，抗弯力强，不易变形。 2、封边：采用PVC封边条。 3、脚架：管材采用符合国标的60*32*1.5MM(±0.1MM)异形管，经数控加工设备，一体成型。 4、横梁:管材采用国标的25*50*1.2MM(±0.1MM)扁管，经数控激光切管设备加工，高精准度，配分体式连接配件与钢脚连接，紧密度高，灵活便捷。 5、上线脚：管材采用符合国标的60*25*1.5MM(±0.1MM)扁管，搭配25*50*1.5(±0.1MM)扁管做脚上梁，整体焊接成型，配合T=0.9mm钢板成型盖板，可拆装安装电线插座。
十一层值班室 | 弓形椅 | 490*505*865 | 把 | 1、椅背、椅座：全新PP一体成型，人体工学设计，让背感更舒适。 2、座垫：高弹力成型棉座垫，密度≥40、硬度≥30，舒适透气； 3、椅架：细砂喷粉四脚架。
十一层值班室 | 衣柜 | 900*500*2000 | 组 | 1、基材：采用浸渍胶膜纸饰面板（刨花板）≥16mm，经防虫，防腐处理，抗弯力强，不易变形。 2、封边：采用PVC封边条。 3、铰链：液压缓冲铰链。 4、工艺：采用先进加工工艺，保证产品的精度和外观标准，结构稳固。
十一层休息间 | 写字桌 | 1000*400*750 | 张 | 1、基材：采用E0级浸渍胶膜纸饰面板（刨花板）≥16mm，经防虫，防腐处理，抗弯力强，不易变形。 2、封边：采用PVC封边条。 3、脚架：管材采用符合国标的60*32*1.5MM(±0.1MM)异形管，经数控加工设备，一体成型。 4、横梁:管材采用国标的25*50*1.2MM(±0.1MM)扁管，经数控激光切管设备加工，高精准度，配分体式连接配件与钢脚连接，紧密度高，灵活便捷。 5、上线脚：管材采用符合国标的60*25*1.5MM(±0.1MM)扁管，搭配25*50*1.5(±0.1MM)扁管做脚上梁，整体焊接成型，配合T=0.9mm钢板成型盖板，可拆装安装电线插座。
十一层休息间 | 弓形椅 | 490*505*865 | 把 | 1、椅背、椅座：全新PP一体成型，人体工学设计，让背感更舒适。 2、座垫：高弹力成型棉座垫，密度≥40、硬度≥30，舒适透气； 3、椅架：细砂喷粉四脚架。
十一层休息间 | 衣柜 | 900*500*2000 | 组 | 1、基材：采用浸渍胶膜纸饰面板（刨花板）≥16mm，经防虫，防腐处理，抗弯力强，不易变形。 2、封边：采用PVC封边条。 3、铰链：液压缓冲铰链。 4、工艺：采用先进加工工艺，保证产品的精度和外观标准，结构稳固。
十一层多人办公室 | 屏风工位 | 1500*1500*1200 | 个 | 1、屏风：采用40mm厚铝材（铝合金型材），屏风分三层，上层为5mm厚透明玻璃，中层和下层为板材，带走线功能。 2、基材：采用E0级环保抗菌三聚氰胺饰面刨花板≥18mm，经防虫，防腐处理，抗弯力强，不易变形。 3、封边：采用PVC封边条。 4、锁具：采用锁具，锁定到位，开启灵活，表面常规镀光亮铬处理。制作工艺精湛，外观漂亮。 5、导轨：抽拉自如，开关顺滑，双叠全拉带定位结构，防止滑出，静音效果好。 6、配置：配固定三抽柜、活动主机、含线盒线盖。
十一层多人办公室 | 办公椅 | 655*620*1190-1290 | 把 | 1、椅背:全新料PP加纤黑色塑胶框架，透气防静电网布;轮廓设计更贴合人体脊柱自然曲线，能有效分散腰部压力，稳定托扶腰部。 2、扶手:黑色固定扶手（ABS+PP）。 3、椅座:高弹力定型海绵+不助燃布料覆面。 4、底盘：1档锁定大班底盘。 5、气杆：黑色烤漆气压棒。 6、脚架：330mm电镀五星脚，55mm黑色静音尼龙轮。

## 原材料质量要求标准清单
2. 质量要求及相关标准
2.1原材料质量要求标准清单（部分未完）
序号 | 原材料名称 | 检测项目 | 执行标准 | 结论
5 | 电解钢板 | 理化性能-产品表面理化性能-金属喷漆（塑）涂层-硬度、冲击强度、耐盐浴、附着力 | GB/T 3325-2024 | 合格
|  | 抗菌性能-其他材料覆面的家具金黄色葡萄球菌、大肠杆菌 | QB/T 4371-2012 | 抑菌率不小于99％
|  | 力学性能-规定塑性延伸强度Rᴘ₀.₂、抗拉强度Rm、断后伸长率A₈₀mm、180°弯曲试验；表面结构-平均粗糙度Ra | GB/T 11253-2019 | 合格
|  | 人造气氛腐蚀试验（盐雾试验）,试验周期不低于240h。 | GB/T 10125-2021、GB/T 6461-2002 | 保护评级（Rᴘ） 达到10级；外观评级（Rᴀ）达到10级；
6 | 冷轧钢板 | 外观性能-金属件-喷漆（塑）涂层、金属件、硬度、冲击强度、耐盐浴、附着力 | GB/T 3325-2024 | 合格
|  | 抗菌性能-其他材料覆面的家具金黄色葡萄球菌、大肠杆菌 | QB/T 4371-2012 | 抑菌率不小于99％
|  | 人造气氛腐蚀试验（盐雾试验）,试验周期不低于240h。 | GB/T 10125-2021、GB/T 6461-2002 | 保护评级（Rᴘ）达到10级；外观评级（Rᴀ）达到10级；
|  | 力学性能-规定塑性延伸强度Rᴘ₀.₂、抗拉强度Rm、断后伸长率A₈₀mm、弯曲试验-180°弯曲试验、表面结构-平均粗糙度Ra | GB/T 11253-2019 | 合格
11 | 三聚氰胺板（浸渍胶膜纸饰面刨花板） | 规格尺寸及偏差-长度偏差、宽度偏差、厚度偏差、垂直度、边缘直度、平整度、样品合格数≥5张、样品数≥5张 | GB/T 15102-2017 | 合格
|  | 静曲强度、弹性模量、内结合强度、表面胶合强度、含水率、2h吸水厚度膨胀率、密度、握螺钉力-板面、板边；表面耐冷热循环、表面耐划痕、表面耐磨-磨耗值、磨图案纹表面情况；表面耐香烟灼烧、表面耐干热、表面耐污染腐蚀、表面耐龟裂、表面耐水蒸气、耐光色牢度 | GB/T 15102-2017 | 合格
|  | 品质属性-甲醛释放限量 | GB/T 35601-2024 | 绿色产品E0≤0.050mg/m³
|  | 品质属性-挥发性有机化合物释放浓度（7d）-苯、甲苯、二甲苯、总挥发性有机化合物（TVOC） | GB/T 35601-2024 | 符合绿色产品要求
|  | 抗菌性能分级-金黄色葡萄球菌、大肠杆菌 | LY/T 1926-2020 | 抗菌率≥99%:Ⅰ级，强抗菌级
|  | 抗菌性能-其他材料覆面的家具-金黄色葡萄球菌、大肠杆菌 | QB/T 4371-2012 | 贴膜法，抑菌率不小于99％
|  | 防霉性能-人造板防霉质量分级-桔青霉、球毛壳霉、绿色木霉、黄曲霉、黑曲霉、出芽短梗霉 | LY/T 2230-2013 | 0级
|  | 防霉性能-人造板防霉质量分级-桔青霉、球毛壳霉、绿色木霉、黄曲霉、黑曲霉、出芽短梗霉 | JC/T 2039-2010 | 合格
注：1、以上执行标准如有招标文件发布后遇升级迭代，新旧执行标准均满足本次招标要求，但在项目实施中按新标准执行。2、以上执行标准若涉及国家强制标准，在项目实施中检测结果须高于国家强制标准。

## 配件质量要求标准清单
2.2 主要配件质量要求标准清单（部分未完）
序号 | 配件名称 | 检测项目 | 执行标准 | 结论
5 | 导轨（抽屉导轨） | 外观性能-金属件-喷漆（塑）涂层、外观性能-金属件 | GB/T 3325-2024 | 合格
|  | 垂直向下静载荷（过载）-商用型、水平侧向静载荷（过载）-商用型、猛关或猛开（过载）-商用型、操作力（功能）M＜40kg、抽屉导轨组件底部变形（功能）-商用型、抽屉导轨组件结构强度（功能）-商用型、耐久性（功能）-商用型、垂直向下静载荷（功能）-商用型、水平侧向静载荷（功能）-商用型、拉出安全性（功能）-试验负荷≤20kg、猛关或猛开（功能）-商用型下沉量（功能）耐腐蚀 | QB/T 2454-2013 | 合格
|  | 环境属性-产品有害物质家具涂层可迁移元素-铅 Pb、镉 Cd、铬 Cr、汞 Hg、锑 Sb、钡 Ba、硒 Se、砷 As | GB/T 35607-2024 | 符合
|  | 人造气氛腐蚀试验（盐雾试验），试验周期不低于240h； | GB/T 10125-2021、GB/T 6461-2002 | 保护评级（Rᴘ） 达到10级；外观评级（Rᴀ）达到10级；
6 | 锁具（家具锁） | 保密度-弹子锁钥匙不同牙花数、弹子锁互开率、弹子锁锁头结构、锁舌伸出长度 | QB/T 1621-2015 | 合格
|  | 牢固度-锁头固定连接静拉力、锁头固定连接扭矩、锁芯拨动件扭矩、锁舌侧向静载荷、各铆接件静拉力、弹子锁使用寿命、钥匙插拔、旋转、弹子锁钥匙拔出、静拉力、灵活度-钥匙开启扭矩、外观质量-锁头、钥匙 | QB/T 1621-2015 | 合格
|  | 外观质量-金属件喷漆（塑）涂层 | GB/T 3325-2024 | 合格
|  | 环境属性-产品有害物质家具涂层可迁移元素-铅 Pb、镉 Cd、铬 Cr、汞 Hg、锑 Sb、钡 Ba、硒 Se、砷 As | GB/T 35607-2024 | 符合
|  | 人造气氛腐蚀试验（盐雾试验），试验周期不低于240h； | GB/T 10125-2021、GB/T 6461-2002 | 保护评级（Rᴘ） 达到10级；外观评级（Rᴀ）达到10级；
注：1、以上执行标准如有招标文件发布后遇升级迭代，新旧执行标准均满足本次招标要求，但在项目实施中按新标准执行。2、以上执行标准若涉及国家强制标准，在项目实施中检测结果须高于国家强制标准。

## 成品质量要求标准清单
2.3主要产品成品质量要求标准清单（在货物交付提供）部分未完
序号 | 产品名称 | 检测项目 | 执行标准 | 结论
1 | 排椅（等候椅、侯诊椅） | 标准要求检测的全部项目 | GB/T 3325-2024 | 合格
注：1、以上执行标准如有招标文件发布后遇升级迭代，新旧执行标准均满足本次招标要求，但在项目实施中按新标准执行。2、以上执行标准若涉及国家强制标准，在项目实施中检测结果须高于国家强制标准。